## Cover sheet(封面)
文件编号 / Document ID
| 密级 / Confidentiality |  | 秘密
云集互联芯片硬件设计Checklist 文档
项目名 / Project Name |  | SD3589CV100
项目编号 / Project ID
编制 / Author
版本 / Version |  | 1.0.0

## 资料修订
Revision Record 修订记录
Date 日期 | Revision Version 修订版本 | Change Description 修改描述
2024.10.11 | 1.0.0 | 正式版本发布

## 1.Checklist
序号 | 类别 | Items | 客户确认（PASS/NO PASS） | 备注
1 | 芯片电源地的设计要求 | DVDD_CPU：CPU部分的内核电源芯片选型要求其供电能力不少于1.2A，开关频率1MHz以上，非轻载高效DCDC，PCB叠层参考SD3589CV100DMEB。 DVDD_NPU：图像分析引擎的内核电源芯片选型要求其供电能力不少于3A，开关频率1MHz以上，非轻载高效DCDC，PCB叠层参考SD3589CV100DMEB。 DVDD：CORE部分的内核电源，电源芯片选型要求其供电能力不少于4A，选用开关频率1MHz以上，非轻载高效DCDC，PCB叠层参考SD3589CV100DMEB。 三路CORE电源的实际电压由SVB动态调压电路控制，具体参考SD3589CV100DMEB最新原理图。DCDC使用请咨询DCDC原厂。
2 |  | SD3589CV100内核电源必须采用SVB调压电路，否则会出现不稳定或死机等不可预知的现象。
3 |  | 复位电源上电时序，请参见《SD3589CV100 硬件设计用户指南》的1.2.1小节。 复位电源下电时序，请参见《SD3589CV100 硬件设计用户指南》的1.2.1小节。
4 |  | AVDD09_PLL与DVDD内核电源之间用磁珠（600Ω@100M, 直流电阻小于等于0.65Ω）进行隔离，靠近SOC放1uF电容,滤波电容独立过孔与内层GND相连，TOP层与bottom层不与GND连接。 AVDD33_PLL与3.3V之间用磁珠（600Ω@100M, 直流电阻小于等于0.65Ω）进行隔离,靠近SOC放1uF电容,滤波电容独立过孔与内层GND相连，TOP层与bottom层不与GND连接。选用非轻载高效DCDC。 VDDIO_DDR_CK与1.1V(LPDDR4)/0.6V(LPDDR4X)之间用磁珠（600Ω@100M,直流电阻小于等于0.65Ω）进行隔离。 AVDD33_DDR_PLL与3.3V之间用磁珠（600Ω@100M, 直流电阻小于等于0.65Ω）进行隔离，靠近SOC放1uF电容,滤波电容独立过孔与内层GND相连，TOP层与bottom层不与GND连接。 详细请见《SD3589CV100 硬件设计用户指南》的1.2.4小节。
5 | 主芯片时钟电路设计要求 | 主芯片需要一个24MHz外接时钟，最大偏差±20ppm。
6 |  | 晶体及Xin，Xout，信号走线越短越好且全程做包地处理，保证有完整的参考平面，晶体电路下不能有高速信号穿过。
7 |  | 确保板面干净、整洁，防止锡渣粘连漏电，导致外置晶体高湿环境不起振。
8 | 上下电时序设计要求 | 上电时序要求3.3V(1.8V)>DDRIO>DVDD/DVDD_NPU/DVDD_CPU>RESET。
9 |  | 3.3V到Core电源稳定时间需要在7ms以内。
10 |  | 下电时序要求: 当3.3V电源电平下降到POR或者外部复位芯片的阀值时，触发POR或者外部复位芯片复位产生复位信号 >RESET>DVDD/DVDD_NPU/DVDD_CPU下电
11 |  | LPDDR4/4X颗粒上下电时序要求请参考《SD3589CV100 硬件设计用户指南》1.2.2小节。
12 | 复位电路设计要求 | 当SD3589CV100选择外部复位时，Y18管脚复用为WDG_RSTN功能，此时管脚内部下拉，必须外置上拉电阻。 该部分电路设计请参考《SD3589CV100 硬件设计用户指南》1.1.2小节。
13 |  | 可用外部复位，也可用内部复位
14 |  | 当SD3589CV100选择内部复位时，Y18管脚复用为SYS_RSTN_OUT功能，可以给外设复位使用，SYS_RSTN_OUT输出电平为3.3V
15 |  | 小系统相关的外设（例如：存放boot的flash器件）必须先于或同时与SD3589CV100一起释放复位信号，否则可能会出现无法启动等异常情况。
16 | IO电源设计要求 | DVDD33_1/2/3/4/5/6，DVDD33(包含DVDD3318接3.3V)接数字3.3V电源，DVDD18(包含DVDD3318接1.8V)接数字1.8V电源。
17 |  | DVDD3318_EMMC接3.3V时，SFC速率支持99MHz，接1.8V时，速率支持75MHz，速率选择脚为BOOT_PARA_SEL3（管脚号B22），《SD3589CV100 硬件设计用户指南》1.2.5小节。
18 |  | VO_BT1120仅支持3.3V IO电平
19 |  | MIPITX 复用做数字IO的电源设计，请参考《SD3589CV100 硬件设计用户指南》1.2.5小节。
20 | DDR电路设计要求 | DDR部分的原理图和PCB必须完全拷贝发布版本的设计文件。
21 |  | DDR的叠成完全参考发布版本，6层板的第三层和第四层之间需叠成大间距（发布版本为40mil），参考demo板设计。
22 |  | 为了增加DDR的可靠性，DDR Reset信号需要在颗粒侧增加1nF电容到GND。
23 |  | LPDDR4/4X颗粒时序要求参考《SD3589CV100 硬件设计用户指南》的1.2.2小节。
24 | SPI NOR/SPI Nand/eMMC电路设计要求 | FLASH的设计要求请参考《SD3589CV100 硬件设计用户指南》的1.1.6和2.4小节。
25 |  | SFC IO电平与DVDD3318_EMMC供电一致DVDD3318_EMMC=3.3V时，SFC IO电平为3.3V, 速99MHz；速率选择脚BOOT_PARA_SEL3=0 DVDD3318_EMMC=3.3V时，对接器件的Output Hold Time需大于等于1nS。
26 |  | DVDD3318_EMMC=1.8V时，SFC IO电平为1.8V, 速率75MHz。 速率选择脚BOOT_PARA_SEL[3]=1
27 |  | 设计SFC一驱二的时，对接的Flash 建立时间需小于3nS。
28 |  | 用作系统BOOT的FLASH复位信号设计，参考本文复位电路设计要求章节。
29 | SPI/I2C电路设计要求 | I2C信号SCL、SDA,需要外接上拉电阻，根据总线负载不同，选择不同阻值的电阻。
30 |  | SPI/I2C电路设计请参考《SD3589CV100 硬件设计用户指南》1.3.3小节。
31 |  | I2C总线上各器件地址不要冲突。
32 | 视频输入电路设计要求 | SD3589CV100支持多路Sensor或解串器输入，Sensor或解串器的配置接口电平只支持3.3V/1.8V,设计请与对接sensor的电平匹配。
33 |  | MIPI RX/LVDS接口内置了100Ω跨接匹配电阻，外部无需再设计或者预留。 MIPI Rx/LVDS接口的设计要求，请参考《SD3589CV100 硬件设计用户指南》1.3.2小节的sensor配置接口设计。
34 |  | MIPI RX[0:1]的数据信号的线长均以MIPI RX[0:1]时钟信号的线长为基准，偏差控制在±300mil以内(封装+PCB联合控制等长, 两个MIPI_RX组成8Lane模式的话需要一起控制等长)； 差分信号组内走线长度偏差控制在±5mil以内，差分阻抗控制在100Ω； 注意：差分信号经过连接器时，相邻差分信号对之间必须使用GND管脚进行隔离。
35 |  | VI_CLK需串33Ω，VI接口输入BT.1120信号时，高8bit是Y（亮度）信号，低8bit是C（色度）信号，注意不要对接错误。
36 |  | RGB_CLK需靠芯片端串联33Ω电阻。
37 |  | VO_BT1120_CLK需靠芯片端串联33Ω，仅支持3.3V。
38 |  | 当使用MIPI TX功能时，不能同时使用该接口复用的其他功能。即当管脚应用为MIPI TX时，MIPI TX接口上复用的GPIO/PWM/RGB/VO/SPI/UART/I2C等功能均不能同时使用。举例：比如MIPITX lane0，lane1配成MIPITX功能，那么MIPITX lane2，lane3只能悬空，不能复用做GPIO。
39 | ETH电路设计要求 | MDIO信号要求加上拉电阻，阻值1.5KΩ。
40 |  | MDCK信号在SD3589CV100端需串联一个33Ω的电阻，以获取更好的信号质量。
41 |  | MAC TX端时钟端需串接47Ω电阻。
42 |  | MAC TX端DATA端需串接33Ω电阻，RX时钟和DATA串接22Ω电阻
43 |  | 变压器中心抽头的连接，建议参考各ETH PHY厂家的application note和reference design。因为不同的PHY厂家会有不同的连接方式。
44 | USB电路设计要求 | SD3589CV100提供1个USB3.0接口，USB支持Host或者Device。《SD3589CV100 硬件设计用户指南》1.3.5小节。
45 | JTAG和系统控制电路设计要求 | JTAG的TDI、TDO、TMS接4.7KΩ的上拉电阻，TCK接1KΩ的下拉电阻，TRSTN信号接10KΩ的下拉电阻，预留上拉电阻
46 | SDIO电路设计要求 | SDIO0/1_CARD_POWER_EN_N低电平有效，其电平为3.3V电平。
47 |  | SDIO0/1可用于对接SD卡，电平支持3.3V和1.8V注意：IO应用必须参考《SD3589CV100 硬件设计用户指南》1.3.4小节。
48 |  | SDIO CLK，DATA和CMD源端需串电阻： 走线小于等于2inch：33Ω 走线大于2inch：15Ω 信号必须以GND为参考平面走线。
49 |  | SDIO0的DATA和CMD信号需要上拉到SDIO0_VOUT，推荐客户使用芯片内部上拉电阻。
50 |  | 当使用SD卡功能时，SDIO0/1_CARD_DETECT信号必须外接上拉电阻，推荐上拉电阻10KΩ，不能悬空。 注意：应用必须参考《SD3589CV100 硬件设计用户指南》1.3.4小节。
51 |  | PCB布局时，SD卡背面不要放置大功率的器件，以防止SD卡高温下失效。
52 | UART电路设计要求 | 默认使用UART0进行调试，UART应用必须参考《SD3589CV100 硬件设计用户指南》1.3.8小节。
53 | 特殊GPIO设计要求 | GPIO0_0管脚号Y6，用于按键升级功能，需要接按键并上拉到DVDD3318_SENSOR。
54 |  | 如果客户不使用UPDATE_MODE_N功能，客户只能用该管脚的GPIO输出功能，硬件设计必须保证该管脚有外部上拉电阻，阻值建议为4.7KΩ。
55 |  | MIPI RX复用了GPIO功能，如果需要使用这部分GPIO： （1）速率不能超过10MHz，走线长度不超过10inch，最大负载为15pF。 （2）这些GPIO驱动能力弱，不能用作电流源（如用于驱动LED）。 （3）如果需要在这些 GPIO 接上拉或下拉电阻，则必须确保阻值不小于 4.7kΩ。
56 |  | GPIO9_RSTN信号必须外接RC复位，RC参数请参考SD3589CV100DMEB单板原理图。