## Cover sheet(封面)
文件编号 / Document ID
| 密级 / Confidentiality |  | 秘密
SD3589DV100 VI输入场景详细说明
项目名 / Project Name |  | SD3589DV100
项目编号 / Project ID
编制 / Author
版本 / Version |  | 00B01

## 资料修订
Revision Record 修订记录
Date 日期 | Revision Version 修订版本 | Change Description 修改描述
2025.5.26 | 00B01 | 第一次临时版本发布

## 1.VI典型输入场景说明
绿色：使用MIPIRX对接Sensor。 黄色：使用VI对接Sensor。 蓝色：使用热成像接口对接Sensor。 "-"表示该场景下，不涉及。
接口 | 管脚 | PIN Number | 对应电源管脚 | （1* 4 Lane） |  |  | （2*2 Lane） |  |  | （1*BT.1120 ） |  |  | （1*BT.656 +4 Lane ） |  |  | （1*BT.656 + 1*2 Lane ） |  |  | RAW16（外同步） |  |  | RAW14 |  |  | 热成像（T1模式） + 1*1Lane |  |  | 热成像 + 2 Lane |  |  | 热成像 + 2 Lane + 8 bit EMMC |  |  | SPI/I2C与EMMC共用时的推荐设计方案
|  |  |  | 功能 | MIPIRX Lane序号 | VI | 功能 | MIPIRX Lane序号 | VI | 功能 | MIPIRX Lane序号 | VI | 功能 | MIPIRX Lane序号 | VI | 功能 | MIPIRX Lane序号 | VI | 功能 | MIPIRX Lane序号 | VI | 功能 | MIPIRX Lane序号 | VI | 功能 | MIPIRX Lane序号 | VI | 功能 | MIPIRX Lane序号 | VI | 功能 | MIPIRX Lane序号 | VI | 双目拼接 + 8 bit EMMC | （双目拼接 + 4 bit EMMC）- Case1 （I2C3/4/5/6可任意两路组合） | (双目拼接 + 4 bit EMMC) - Case2
SPI0_CSN1 | SPI0_CSN1 | Y16 | DVDD3318 | - | - | - | - | - | - | - | - | - | VI_DATA3 | - | Sensor1 | - | - | - | - | - | - | - | - | - | - | - | - | THERMO_PS | - | Sensor1 | THERMO_PS | - | Sensor1 | - | - | -
SPI0_CSN0 | SPI0_CSN0 | AC15 | DVDD3318 | - | - | - | - | - | - | - | - | - | VI_DATA1 | - |  | - | - | - | - | - | - | - | - | - | - | - | - | THERMO_DO6 | - |  | THERMO_DO6 | - |  | I2C3_SDA | - | SPI0_CSN0
SPI0_SDI | SPI0_SDI | AB15 | DVDD3318 | - | - | - | - | - | - | - | - | - | VI_DATA0 | - |  | - | - | - | - | - | - | - | - | - | - | - | - | THERMO_DO7 | - |  | THERMO_DO7 | - |  | I2C3_SCL | - | SPI0_SDI
SPI0_SDO | SPI0_SDO | Y17 | DVDD3318 | - | - | - | - | - | - | - | - | - | VI_DATA2 | - |  | - | - | - | - | - | - | - | - | - | - | - | - | THERMO_HS | - |  | THERMO_HS | - |  | I2C4_SDA | I2C4_SDA | SPI0_SDO
SPI0_SCLK | SPI0_SCLK | AA16 | DVDD3318 | - | - | - | - | - | - | VI_CLK | - | Sensor1 | VI_CLK | - |  | VI_CLK | - | Sensor1 | VI_CLK | - | Sensor1 | VI_CLK | - | Sensor1 | - | - | - | THERMO_CLK | - |  | THERMO_CLK | - |  | I2C4_SCL | I2C4_SCL | SPI0_SCLK
SENSOR0_HS | SENSOR0_HS | W14 | DVDD3318 | - | - | - | - | - | - | VI_DATA7 | - |  | VI_DATA7 | - |  | VI_DATA7 | - |  | VI_DATA7 | - |  | VI_DATA7 | - |  | - | - | - | THERMO_VS | - |  | THERMO_VS | - |  | - | - | -
SENSOR0_VS | SENSOR0_VS | Y14 | DVDD3318 | - | - | - | - | - | - | VI_DATA6 | - |  | VI_DATA6 | - |  | VI_DATA6 | - |  | VI_DATA6 | - |  | VI_DATA6 | - |  | THERMO_SD1 | - | Sensor0 | THERMO_SD1 | - |  | THERMO_SD1 | - |  | - | - | -
SENSOR0_RSTN | SENSOR0_RSTN | Y15 | DVDD3318 | - | - | - | - | - | - | VI_DATA8 | - |  | VI_DATA4 | - |  | - | - | - | VI_DATA8 | - |  | VI_DATA4 | - |  | THERMO_SD0 | - |  | THERMO_SD0 | - |  | THERMO_SD0 | - |  | - | - | -
SENSOR0_CLK | SENSOR0_CLK | W15 | DVDD3318 | - | - | - | - | - | - | VI_DATA9 | - |  | VI_DATA5 | - |  | - | - | - | VI_DATA9 | - |  | VI_DATA5 | - |  | THERMO_MCK | - |  | THERMO_MCK | - |  | THERMO_MCK | - |  | - | - | -
MIPI_RX0 | MIPI_RX0_D0N | Y11 | DVDD18 | MIPI_RX0_D0N | 0 | Sensor0 | MIPI_RX0_D0N | 0 | Sensor0 | VI_DATA10 | - |  | MIPI_RX0_D0N | 0 | Sensor0 | MIPI_RX0_D0N | 0 | Sensor0 | VI_DATA10 | - |  | VI_DATA10 | - |  | MIPI_RX0_D0N | 0 |  | MIPI_RX0_D0N | 0 | Sensor0 | MIPI_RX0_D0N | 0 | Sensor0 | - | - | -
| MIPI_RX0_D0P | AA11 | DVDD18 | MIPI_RX0_D0P |  |  | MIPI_RX0_D0P |  |  | VI_DATA11 | - |  | MIPI_RX0_D0P |  |  | MIPI_RX0_D0P |  |  | VI_DATA11 | - |  | VI_DATA11 | - |  | MIPI_RX0_D0P |  |  | MIPI_RX0_D0P |  |  | MIPI_RX0_D0P |  |  | - | - | -
| MIPI_RX0_D2N | AB11 | DVDD18 | MIPI_RX0_D2N | 2 |  | MIPI_RX0_D2N | 1 |  | VI_DATA14 | - |  | MIPI_RX0_D2N | 2 |  | MIPI_RX0_D2N | 2 |  | VI_DATA14 | - |  | VI_VS | - |  | - | - |  | MIPI_RX0_D2N | 2 |  | MIPI_RX0_D2N | 2 |  | - | - | -
| MIPI_RX0_D2P | AC11 | DVDD18 | MIPI_RX0_D2P |  |  | MIPI_RX0_D2P |  |  | VI_DATA15 | - |  | MIPI_RX0_D2P |  |  | MIPI_RX0_D2P |  |  | VI_DATA15 | - |  | VI_HS | - |  | - |  |  | MIPI_RX0_D2P |  |  | MIPI_RX0_D2P |  |  | - | - | -
| MIPI_RX0_CK0N | AB12 | DVDD18 | MIPI_RX0_CK0N | CLK |  | MIPI_RX0_CK0N | CLK |  | VI_DATA12 | - |  | MIPI_RX0_CK0N | CLK |  | MIPI_RX0_CK0N | CLK |  | VI_DATA12 | - |  | VI_DATA12 | - |  | MIPI_RX0_CK0N | CLK |  | MIPI_RX0_CK0N | CLK |  | MIPI_RX0_CK0N | CLK |  | - | - | -
| MIPI_RX0_CK0P | AC12 | DVDD18 | MIPI_RX0_CK0P |  |  | MIPI_RX0_CK0P |  |  | VI_DATA13 | - |  | MIPI_RX0_CK0P |  |  | MIPI_RX0_CK0P |  |  | VI_DATA13 | - |  | VI_DATA13 | - |  | MIPI_RX0_CK0P |  |  | MIPI_RX0_CK0P |  |  | MIPI_RX0_CK0P |  |  | - | - | -
| MIPI_RX0_CK1N | AA13 | DVDD18 | - | - |  | MIPI_RX0_CK1N | CLK | Sensor1 | VI_DATA4 | - |  | - | - |  | VI_DATA4 | - | Sensor1 | VI_DATA4 | - |  | VI_DATA4 | - |  | - | - | - | THERMO_DO3 | - | Sensor1 | THERMO_DO3 | - | Sensor1 | - | - | -
| MIPI_RX0_CK1P | Y13 | DVDD18 | - |  |  | MIPI_RX0_CK1P |  |  | VI_DATA5 | - |  | - |  |  | VI_DATA5 | - |  | VI_DATA5 | - |  | VI_DATA5 | - |  | - | - | - | THERMO_DO0 | - |  | THERMO_DO0 | - |  | - | - | -
| MIPI_RX0_D1N | AB14 | DVDD18 | MIPI_RX0_D1N | 1 |  | MIPI_RX0_D1N | 0 |  | VI_DATA0 | - |  | MIPI_RX0_D1N | 1 |  | VI_DATA0 | - |  | VI_DATA0 | - |  | VI_DATA0 | - |  | - | - | - | THERMO_DO5 | - |  | THERMO_DO5 | - |  | - | - | -
| MIPI_RX0_D1P | AC14 | DVDD18 | MIPI_RX0_D1P |  |  | MIPI_RX0_D1P |  |  | VI_DATA1 | - |  | MIPI_RX0_D1P |  |  | VI_DATA1 | - |  | VI_DATA1 | - |  | VI_DATA1 | - |  | - | - | - | THERMO_DO4 | - |  | THERMO_DO4 | - |  | - | - | -
| MIPI_RX0_D3N | AB13 | DVDD18 | MIPI_RX0_D3N | 3 |  | MIPI_RX0_D3N | 1 |  | VI_DATA2 | - |  | MIPI_RX0_D3N | 3 |  | VI_DATA2 | - |  | VI_DATA2 | - |  | VI_DATA2 | - |  | - | - | - | THERMO_DO2 | - |  | THERMO_DO2 | - |  | - | - | -
| MIPI_RX0_D3P | AC13 | DVDD18 | MIPI_RX0_D3P |  |  | MIPI_RX0_D3P |  |  | VI_DATA3 | - |  | MIPI_RX0_D3P |  |  | VI_DATA3 | - |  | VI_DATA3 | - |  | VI_DATA3 | - |  | - | - | - | THERMO_DO1 | - |  | THERMO_DO1 | - |  | - | - | -
SPI1_SDI | SPI1_SDI | AB3 | DVDD3318 | [9 empty] | - | - | - | - | - | - | VI_VS | - |  | - | - | - | - | - | - | - | - | - | - | - | - | EMMC_DATA6 | - | SPI1_SDI
SPI1_CSN | SPI1_CSN | AC2 | DVDD3318 | [9 empty] | - | - | - | - | - | - | VI_HS | - |  | - | - | - | - | - | - | - | - | - | - | - | - | EMMC_DATA7 | - | SPI1_CSN
GPIO0_0 | GPIO0_0 | Y6 | DVDD3318 | - | - | - | - | - | - | - | - | - | - | - | - | - | - | - | - | - | - | - | - | - | THERMO_RSTN | - | Sensor0 | THERMO_RSTN | - | Sensor1 | THERMO_RSTN | - | Sensor1 | - | - | -
SENSOR1_HS | SENSOR1_HS | AB5 | DVDD3318 | - | - | - | - | - | - | - | - | - | - | - | - | - | - | - | - | - | - | - | - | - | - | - | - | - | - |  | THERMO_SD2 | - |  | - | - | -
SENSOR1_VS | SENSOR1_VS | AC6 | DVDD3318 | - | - | - | - | - | - | - | - | - | - | - | - | - | - | - | - | - | - | - | - | - | - | - | - | - | - |  | THERMO_SD3 | - |  | - | - | -
SPI1_SCLK | SPI1_SCLK | AA5 | DVDD3318 | - | - | - | - | - | - | - | - | - | - | - | - | - | - | - | - | - | - | - | - | - | - | - | - | THERMO_SD2 | - |  | - | - | - | EMMC_DATA4 | I2C5_SCL | SPI1_SCLK
SPI1_SDO | SPI1_SDO | AC3 | DVDD3318 | - | - | - | - | - | - | - | - | - | - | - | - | - | - | - | - | - | - | - | - | - | - | - | - | THERMO_SD3 | - |  | - | - | - | EMMC_DATA5 | I2C5_SDA | SPI1_SDO
EMMC_CLK | EMMC_CLK | Y4 | DVDD3318 | - | - | - | - | - | - | - | - | - | - | - | - | - | - | - | - | - | - | - | - | - | - | - | - | - | - | - | - | - | - | EMMC_CLK | EMMC_CLK | EMMC_CLK
EMMC_CMD | EMMC_CMD | Y2 | DVDD3318 | - | - | - | - | - | - | - | - | - | - | - | - | - | - | - | - | - | - | - | - | - | - | - | - | - | - | - | - | - | - | EMMC_CMD | EMMC_CMD | EMMC_CMD
EMMC_DATA0 | EMMC_DATA0 | AB1 | DVDD3318 | - | - | - | - | - | - | - | - | - | - | - | - | - | - | - | - | - | - | - | - | - | - | - | - | - | - | - | - | - | - | EMMC_DATA0 | EMMC_DATA0 | EMMC_DATA0
EMMC_DATA1 | EMMC_DATA1 | AB2 | DVDD3318 | - | - | - | - | - | - | - | - | - | - | - | - | - | - | - | - | - | - | - | - | - | - | - | - | - | - | - | - | - | - | EMMC_DATA1 | EMMC_DATA1 | EMMC_DATA1
EMMC_DATA2 | EMMC_DATA2 | AA4 | DVDD3318 | - | - | - | - | - | - | - | - | - | - | - | - | - | - | - | - | - | - | - | - | - | - | - | - | - | - | - | - | - | - | EMMC_DATA2 | EMMC_DATA2 | EMMC_DATA2
EMMC_DATA3 | EMMC_DATA3 | AA3 | DVDD3318 | - | - | - | - | - | - | - | - | - | - | - | - | - | - | - | - | - | - | - | - | - | - | - | - | - | - | - | - | - | - | EMMC_DATA3 | EMMC_DATA3 | EMMC_DATA3
EMMC_RST_N | EMMC_RST_N | AA2 | DVDD3318 | - | - | - | - | - | - | - | - | - | - | - | - | - | - | - | - | - | - | - | - | - | - | - | - | - | - | - | - | - | - | EMMC_RST_N | EMMC_RST_N | EMMC_RST_N
EMMC_DS | EMMC_DS | AA1 | DVDD3318 | - | - | - | - | - | - | - | - | - | - | - | - | - | - | - | - | - | - | - | - | - | - | - | - | - | - | - | - | - | - | EMMC_DS | - | -
Note on E1: renqingtao:

## 2.BT.1120输入说明
说明： BT.1120接口支持以下线序。
管脚信号名 | BT.1120数据线序（配置VICAP的Port寄存器） Port0对应的寄存器偏移为0x1010-0x1014 Port1对应的寄存器偏移为0x1110-0x1114 Port2对应的寄存器偏移为0x1210-0x1214 Port3对应的寄存器偏移为0x1810-0x1814
| 默认值 （芯片默认值） | 逆序 | YC互换 （SDK默认值） | YC互换+逆序
| 寄存器配置值： offset0=0 offset1=8 offset0_rev=0 offset1_rev=0 | 寄存器配置值： offset0=0 offset1=8 offset0_rev=1 offset1_rev=1 | 寄存器配置值： offset0=8 offset1=0 offset0_rev=0 offset1_rev=0 | 寄存器配置值： offset0=8 offset1=0 offset0_rev=1 offset1_rev=1
VI_DATA0 | C0 | Y7 | Y0 | C7
VI_DATA1 | C1 | Y6 | Y1 | C6
VI_DATA2 | C2 | Y5 | Y2 | C5
VI_DATA3 | C3 | Y4 | Y3 | C4
VI_DATA4 | C4 | Y3 | Y4 | C3
VI_DATA5 | C5 | Y2 | Y5 | C2
VI_DATA6 | C6 | Y1 | Y6 | C1
VI_DATA7 | C7 | Y0 | Y7 | C0
VI_DATA8 | Y0 | C7 | C0 | Y7
VI_DATA9 | Y1 | C6 | C1 | Y6
VI_DATA10 | Y2 | C5 | C2 | Y5
VI_DATA11 | Y3 | C4 | C3 | Y4
VI_DATA12 | Y4 | C3 | C4 | Y3
VI_DATA13 | Y5 | C2 | C5 | Y2
VI_DATA14 | Y6 | C1 | C6 | Y1
VI_DATA15 | Y7 | C0 | C7 | Y0

## 3.MIPI RX-Lane线序说明
MIPIRX Lane线序说明
1 | PHY内乱序规则： 1）4Lane时：4Lane DATA可互换（时钟：MIPI_RX*_CK0P/N）； 2）2*2Lane时（共时钟（时钟：MIPI_RX*_CK0P/N）下的D0/D2可互换；或共时钟（时钟：MIPI_RX*_CK1P/N）下的D1/D3可互换）

## 4.热成像线序说明
说明： 热成像SENSOR支持输出数据全部逆序。
管脚 | 热成像SENSOR输出数据线序
| 默认值 | 逆序 f23_data_reverse=1（偏移0x218寄存器的bit[0]）
MIPI_RX0_CK1P | THERMO_DO0 | THERMO_DO7
MIPI_RX0_D3P | THERMO_DO1 | THERMO_DO6
MIPI_RX0_D3N | THERMO_DO2 | THERMO_DO5
MIPI_RX0_CK1N | THERMO_DO3 | THERMO_DO4
MIPI_RX0_D1P | THERMO_DO4 | THERMO_DO3
MIPI_RX0_D1N | THERMO_DO5 | THERMO_DO2
SPI0_CSN0 | THERMO_DO6 | THERMO_DO1
SPI0_SDI | THERMO_DO7 | THERMO_DO0