## Cover sheet(封面)
文件编号 / Document ID
| 密级 / Confidentiality |  | 秘密
SD3589DV100 VI输入场景详细说明
项目名 / Project Name |  | SD3589DV100
项目编号 / Project ID
编制 / Author
版本 / Version |  | 00B01

## 资料修订
Revision Record 修订记录
Date 日期 | Revision Version 修订版本 | Change Description 修改描述
2025.5.26 | 00B01 | 第一次临时版本发布

## 1.VO输出场景详细说明
绿色代表该场景下，VO使用管脚。 "-"表示该场景下，不涉及。
管脚 | Pin Number | 电源域 | 复用功能 |  | 复用功能 |  | 复用功能 |  | 复用功能 |  | 复用功能 |  | 复用功能 |  | 复用功能
|  |  | BT.1120输出 |  | BT.656输出 |  | BT.656输出 |  | RGB 输出1（24bit） |  | RGB 输出2（16bit/18bit） |  | RGB 输出3（16bit/18bit） |  | RGB 输出3（6bit/8bit）
|  |  | 电平(v) | 复用功能 | 电平(v) | 复用功能 | 电平(v) | 复用功能 | 电平(v) | 复用功能 | 电平(v) | 复用功能 | 电平(v) | 复用功能 | 电平(v) | 复用功能
EPHY_CLK | B20 | DVDD33 | - | - | - | - | - | - | 3.3 | RGB_DATA15 | - | - | 3.3 | RGB_DATA15 | - | -
EPHY_RSTN | D19 | DVDD33 | - | - | - | - | - | - | 3.3 | RGB_DATA16 | - | - | 3.3 | RGB_DATA16 | - | -
MDCK | C19 | DVDD33 | - | - | - | - | - | - | 3.3 | RGB_DATA17 | - | - | 3.3 | RGB_DATA17 | - | -
MDIO | D20 | DVDD33 | - | - | - | - | - | - | 3.3 | RGB_DATA18 | - | - | - | - | - | -
RGMII_RXD3 | C22 | DVDD33 | - | - | - | - | - | - | 3.3 | RGB_DATA4 | - | - | 3.3 | RGB_DATA4 | 3.3 | RGB_DATA4
RGMII_RXD2 | B23 | DVDD33 | - | - | - | - | - | - | 3.3 | RGB_DATA3 | - | - | 3.3 | RGB_DATA3 | 3.3 | RGB_DATA3
RGMII_RXD1 | VO_BT1120_DATA6 | DVDD33 | - | - | - | - | - | - | 3.3 | RGB_DATA12 | - | - | 3.3 | RGB_DATA12 | - | -
RGMII_RXD0 | C23 | DVDD33 | - | - | - | - | - | - | 3.3 | RGB_DATA13 | - | - | 3.3 | RGB_DATA13 | - | -
RGMII_RXDV | D22 | DVDD33 | - | - | - | - | - | - | 3.3 | RGB_DATA14 | - | - | 3.3 | RGB_DATA14 | - | -
RGMII_RXCK | D23 | DVDD33 | - | - | - | - | - | - | 3.3 | RGB_DATA6 | - | - | 3.3 | RGB_DATA6 | 3.3 | RGB_DATA6
RGMII_TXD3 | A20 | DVDD33 | - | - | - | - | - | - | 3.3 | RGB_DATA5 | - | - | 3.3 | RGB_DATA5 | 3.3 | RGB_DATA5
RGMII_TXD2 | B21 | DVDD33 | - | - | - | - | - | - | 3.3 | RGB_DATA7 | - | - | 3.3 | RGB_DATA7 | 3.3 | RGB_DATA7
RGMII_TXD1 | A21 | DVDD33 | - | - | - | - | - | - | 3.3 | RGB_DATA8 | - | - | 3.3 | RGB_DATA8 | - | -
RGMII_TXD0 | C21 | DVDD33 | - | - | - | - | - | - | 3.3 | RGB_DATA9 | - | - | 3.3 | RGB_DATA9 | - | -
RGMII_TXEN | B22 | DVDD33 | - | - | - | - | - | - | 3.3 | RGB_DATA11 | - | - | 3.3 | RGB_DATA11 | - | -
RGMII_TXCKOUT | A22 | DVDD33 | - | - | - | - | - | - | 3.3 | RGB_DATA10 | - | - | 3.3 | RGB_DATA10 | - | -
JTAG_TRSTN | F19 | DVDD33 | - | - | - | - | - | - | 3.3 | RGB_HS | 3.3 | RGB_HS | 3.3 | RGB_HS | 3.3 | RGB_HS
JTAG_TCK | E21 | DVDD33 | - | - | - | - | - | - | 3.3 | RGB_CLK | 3.3 | RGB_CLK | 3.3 | RGB_CLK | 3.3 | RGB_CLK
JTAG_TMS | E22 | DVDD33 | - | - | - | - | - | - | 3.3 | RGB_DATA0 | 3.3 | RGB_DATA0 | 3.3 | RGB_DATA0 | 3.3 | RGB_DATA0
JTAG_TDO | E19 | DVDD33 | - | - | - | - | - | - | 3.3 | RGB_VS | 3.3 | RGB_VS | 3.3 | RGB_VS | 3.3 | RGB_VS
JTAG_TDI | E20 | DVDD33 | - | - | - | - | - | - | 3.3 | RGB_DATA1 | 3.3 | RGB_DATA1 | 3.3 | RGB_DATA1 | 3.3 | RGB_DATA1
I2C0_SDA | G19 | DVDD33 | - | - | - | - | - | - | 3.3 | RGB_DE | 3.3 | RGB_DE | 3.3 | RGB_DE | 3.3 | RGB_DE
I2C0_SCL | F20 | DVDD33 | 3.3 | VO_BT1120_DATA15 | - | - | - | - | 3.3 | RGB_DATA2 | 3.3 | RGB_DATA2 | 3.3 | RGB_DATA2 | 3.3 | RGB_DATA2
DSI_D3N | K22 | DVDD33/18 | 3.3 | VO_BT1120_DATA13 | 3.3 | VO_BT656_CLK | 1.8 | VO_BT656_CLK | - | - | 3.3 | RGB_DATA3 | - | - | - | -
DSI_D3P | K23 | DVDD33/18 | 3.3 | VO_BT1120_DATA7 | 3.3 | VO_BT1120_DATA7 | 1.8 | VO_BT1120_DATA7 | - | - | 3.3 | RGB_DATA4 | - | - | - | -
DSI_D1N | G22 | DVDD33/18 | 3.3 | VO_BT1120_DATA3 | 3.3 | VO_BT1120_DATA3 | 1.8 | VO_BT1120_DATA3 | 3.3 | RGB_DATA20 | 3.3 | RGB_DATA5 | - | - | - | -
DSI_D1P | G23 | DVDD33/18 | 3.3 | VO_BT1120_DATA2 | 3.3 | VO_BT1120_DATA2 | 1.8 | VO_BT1120_DATA2 | 3.3 | RGB_DATA21 | 3.3 | RGB_DATA6 | - | - | - | -
DSI_CKN | H22 | DVDD33/18 | 3.3 | VO_BT1120_DATA5 | 3.3 | VO_BT1120_DATA5 | 1.8 | VO_BT1120_DATA5 | - | - | 3.3 | RGB_DATA7 | - | - | - | -
DSI_CKP | H23 | DVDD33/18 | 3.3 | VO_BT1120_DATA4 | 3.3 | VO_BT1120_DATA4 | 1.8 | VO_BT1120_DATA4 | 3.3 | RGB_DATA19 | 3.3 | RGB_DATA8 | - | - | - | -
DSI_D0N | F22 | DVDD33/18 | 3.3 | VO_BT1120_DATA1 | 3.3 | VO_BT1120_DATA1 | 1.8 | VO_BT1120_DATA1 | 3.3 | RGB_DATA22 | 3.3 | RGB_DATA9 | - | - | - | -
DSI_D0P | F23 | DVDD33/18 | 3.3 | VO_BT1120_DATA0 | 3.3 | VO_BT1120_DATA0 | 1.8 | VO_BT1120_DATA0 | 3.3 | RGB_DATA23 | 3.3 | RGB_DATA10 | - | - | - | -
DSI_D2N | J22 | DVDD33/18 | 3.3 | VO_BT1120_DATA6 | 3.3 | VO_BT1120_DATA6 | 1.8 | VO_BT1120_DATA6 | - | - | 3.3 | RGB_DATA11 | - | - | - | -
DSI_D2P | J23 | DVDD33/18 | 3.3 | VO_BT1120_DATA14 | - | - | - | - | - | - | 3.3 | RGB_DATA12 | - | - | - | -
SDIO1_CDATA0 | K19 | DVDD33/18 | 3.3 | VO_BT1120_DATA11 | - | - | - | - | - | - | 3.3 | RGB_DATA13 | - | - | - | -
SDIO1_CDATA1 | K20 | DVDD33/18 | 3.3 | VO_BT1120_DATA10 | - | - | - | - | - | - | 3.3 | RGB_DATA14 | - | - | - | -
SDIO1_CDATA2 | J20 | DVDD33/18 | 3.3 | VO_BT1120_DATA12 | - | - | - | - | - | - | 3.3 | RGB_DATA15 | - | - | - | -
SDIO1_CDATA3 | L21 | DVDD33/18 | 3.3 | VO_BT1120_DATA9 | - | - | - | - | - | - | 3.3 | RGB_DATA16 | - | - | - | -
SDIO1_CCLK_OUT | L20 | DVDD33/18 | 3.3 | VO_BT1120_CLK | BT.656输出时：也可选择VO_BT1120_CLK管脚出时钟 |  |  |  | - | - | 3.3 | RGB_DATA17 | - | - | - | -
SDIO1_CCMD | L22 | DVDD33/18 | 3.3 | VO_BT1120_DATA8 | - | - | - | - | - | - | - | - | - | - | - | -

## 2.BT.1120输出说明
管脚 | 复用信号 | BT.1120数据线序（配置VDP寄存器）
|  | 默认值 （芯片及SDK默认值） | 逆序 | YC互换 | YC互换+逆序
|  | 寄存器配置值： bit_inv = 0（0xD200 bit[17]） yc_mode = 0（0xD200 bit[19]） | 寄存器配置值： bit_inv = 1（0xD200 bit[17]） yc_mode = 1（0xD200 bit[19]） | 寄存器配置值： bit_inv = 0（0xD200 bit[17]） yc_mode = 1（0xD200 bit[19]） | 寄存器配置值： bit_inv = 1（0xD200 bit[17]） yc_mode = 0（0xD200 bit[19]）
SDIO1_CCLK_OUT | VO_BT1120_CLK | CLK | CLK | CLK | CLK
DSI_D0P | VO_BT1120_DATA0 | C0 | C7 | Y0 | Y7
DSI_D0N | VO_BT1120_DATA1 | C1 | C6 | Y1 | Y6
DSI_D1P | VO_BT1120_DATA2 | C2 | C5 | Y2 | Y5
DSI_D1N | VO_BT1120_DATA3 | C3 | C4 | Y3 | Y4
DSI_CKP | VO_BT1120_DATA4 | C4 | C3 | Y4 | Y3
DSI_CKN | VO_BT1120_DATA5 | C5 | C2 | Y5 | Y2
DSI_D2N | VO_BT1120_DATA6 | C6 | C1 | Y6 | Y1
DSI_D3P | VO_BT1120_DATA7 | C7 | C0 | Y7 | Y0
SDIO1_CCMD | VO_BT1120_DATA8 | Y0 | Y7 | C0 | C7
SDIO1_CDATA3 | VO_BT1120_DATA9 | Y1 | Y6 | C1 | C6
SDIO1_CDATA1 | VO_BT1120_DATA10 | Y2 | Y5 | C2 | C5
SDIO1_CDATA0 | VO_BT1120_DATA11 | Y3 | Y4 | C3 | C4
SDIO1_CDATA2 | VO_BT1120_DATA12 | Y4 | Y3 | C4 | C3
DSI_D3N | VO_BT1120_DATA13 | Y5 | Y2 | C5 | C2
DSI_D2P | VO_BT1120_DATA14 | Y6 | Y1 | C6 | C1
I2C0_SCL | VO_BT1120_DATA15 | Y7 | Y0 | C7 | C0

## 3.BT656输出说明
管脚 | 复用信号 | BT.1120数据线序（配置VDP寄存器） |  | 备注
|  | 默认值 （芯片及SDK默认值） | 逆序（Bit位倒序）
|  | 寄存器配置值： bit_inv = 0（0xD200 bit[17]） | 寄存器配置值： bit_inv = 1（0xD200 bit[17]）
DSI_D3N | VO_BT656_CLK | CLK | CLK | BT.656输出时：也可选择VO_BT1120_CLK（管脚：SDIO1_CCLK_OUT）出时钟
DSI_D0P | VO_BT1120_DATA0 | C0Y0 | C7Y7
DSI_D0N | VO_BT1120_DATA1 | C1Y1 | C6Y6
DSI_D1P | VO_BT1120_DATA2 | C2Y2 | C5Y5
DSI_D1N | VO_BT1120_DATA3 | C3Y3 | C4Y4
DSI_CKP | VO_BT1120_DATA4 | C4Y4 | C3Y3
DSI_CKN | VO_BT1120_DATA5 | C5Y5 | C2Y2
DSI_D2N | VO_BT1120_DATA6 | C6Y6 | C1Y1
DSI_D3P | VO_BT1120_DATA7 | C7Y7 | C0Y0

## 3.RGB输出场景详细说明
RGB串行666模式（6bit）（RGB 6bit液晶屏）
| 管脚 |  | 原始 lcd_bit_inv = 0（0xD300 bit[24]） lcd_comp_order = 0（0xD300 bit[25]） | [5 empty] | VDP内部整体倒序。寄存器配置值： lcd_bit_inv = 1（0xD300 bit[24]）（bit反序） lcd_comp_order = 0（0xD300 bit[25]）并行模式时RGB输出顺序，串行模式不影响 |  |  | 串行模式不支持RGB互换
复用信号
| JTAG_TMS | RGB_DATA0 | R2 | G2 | B2 |  |  |  | R7 | G7 | B7
| JTAG_TDI | RGB_DATA1 | R3 | G3 | B3 |  |  |  | R6 | G6 | B6
| I2C0_SCL | RGB_DATA2 | R4 | G4 | B4 |  |  |  | R5 | G5 | B5
| RGMII_RXD2 | RGB_DATA3 | R5 | G5 | B5 |  |  |  | R4 | G4 | B4
| RGMII_RXD3 | RGB_DATA4 | R6 | G6 | B6 |  |  |  | R3 | G3 | B3
| RGMII_TXD3 | RGB_DATA5 | R7 | G7 | B7 |  |  |  | R2 | G2 | B2
| VO_BT1120_DATA6 | - | - | - | - | - | - | - | - | - | - | - | - | -
| RGMII_TXD2 | - | - | - | - | - | - | - | - | - | - | - | - | -
| JTAG_TDO | RGB_VS | VS |  |  | VS |  |  | VS |  |  | VS
| JTAG_TRSTN | RGB_HS | HS |  |  | HS |  |  | HS |  |  | HS
| JTAG_TCK | RGB_CLK | CLK |  |  | CLK |  |  | CLK |  |  | CLK
| I2C0_SDA | RGB_DE | DE |  |  | DE |  |  | DE |  |  | DE
RGB串行888模式（8bit）（RGB 8bit液晶屏）
| 管脚 |  | 原始 lcd_bit_inv = 0（0xD300 bit[24]） lcd_comp_order = 0（0xD300 bit[25]） | [5 empty] | VDP内部整体倒序 寄存器配置值： lcd_bit_inv = 1（0xD300 bit[24]）（bit反序） lcd_comp_order = 0（0xD300 bit[25]）并行模式时RGB输出顺序，串行模式不影响 |  |  | 串行模式不支持RGB互换
复用信号
| JTAG_TMS | RGB_DATA0 | R0 | G0 | B0 |  |  |  | R7 | G7 | B7
| JTAG_TDI | RGB_DATA1 | R1 | G1 | B1 |  |  |  | R6 | G6 | B6
| I2C0_SCL | RGB_DATA2 | R2 | G2 | B2 |  |  |  | R5 | G5 | B5
| RGMII_RXD2 | RGB_DATA3 | R3 | G3 | B3 |  |  |  | R4 | G4 | B4
| RGMII_RXD3 | RGB_DATA4 | R4 | G4 | B4 |  |  |  | R3 | G3 | B3
| RGMII_TXD3 | RGB_DATA5 | R5 | G5 | B5 |  |  |  | R2 | G2 | B2
| RGMII_RXCK | RGB_DATA6 | R6 | G6 | B6 |  |  |  | R1 | G1 | B1
| RGMII_TXD2 | RGB_DATA7 | R7 | G7 | B7 |  |  |  | R0 | G0 | B0
| JTAG_TDO | RGB_VS | VS |  |  | VS |  |  | VS |  |  | VS
| JTAG_TRSTN | RGB_HS | HS |  |  | HS |  |  | HS |  |  | HS
| JTAG_TCK | RGB_CLK | CLK |  |  | CLK |  |  | CLK |  |  | CLK
| I2C0_SDA | RGB_DE | DE |  |  | DE |  |  | DE |  |  | DE
RGB并行565模式1（16bit）（RGB 16bit液晶屏） | [14 empty] | RGB并行565模式2（16bit）（RGB 16bit液晶屏）
| 管脚 |  | 原始 lcd_bit_inv = 0（0xD300 bit[24]） lcd_comp_order = 0（0xD300 bit[25]） |  |  | VDP内部RB互换 lcd_bit_inv = 0（0xD300 bit[24]）（bit反序） lcd_comp_order = 1（0xD300 bit[25]）RGB输出顺序 |  |  | VDP内部整体倒序 lcd_bit_inv = 1（0xD300 bit[24]）（bit反序） lcd_comp_order = 0（0xD300 bit[25]）RGB输出顺序 |  |  | VDP内部RB互换 + VDP内部整体倒序 lcd_bit_inv = 1（0xD300 bit[24]）（bit反序） lcd_comp_order = 1（0xD300 bit[25]）RGB输出顺序 |  |  |  | 管脚 |  | 原始 lcd_bit_inv = 0（0xD300 bit[24]） lcd_comp_order = 0（0xD300 bit[25]） | VDP内部RB互换 lcd_bit_inv = 0（0xD300 bit[24]）（bit反序） lcd_comp_order = 1（0xD300 bit[25]）RGB输出顺序 | VDP内部整体倒序 lcd_bit_inv = 1（0xD300 bit[24]）（bit反序） lcd_comp_order = 0（0xD300 bit[25]）RGB输出顺序 | VDP内部RB互换 + VDP内部整体倒序 lcd_bit_inv = 1（0xD300 bit[24]）（bit反序） lcd_comp_order = 1（0xD300 bit[25]）RGB输出顺序
|  | 复用信号 | [14 empty] | 复用信号
| JTAG_TMS | RGB_DATA0 | B3 |  |  | R3 |  |  | B7 |  |  | R7 |  |  |  | JTAG_TMS | RGB_DATA0 | B3 | R3 | B7 | R7
| JTAG_TDI | RGB_DATA1 | B4 |  |  | R4 |  |  | B6 |  |  | R6 |  |  |  | JTAG_TDI | RGB_DATA1 | B4 | R4 | B6 | R6
| I2C0_SCL | RGB_DATA2 | B5 |  |  | R5 |  |  | B5 |  |  | R5 |  |  |  | I2C0_SCL | RGB_DATA2 | B5 | R5 | B5 | R5
| DSI_D3N | RGB_DATA3 | B6 |  |  | R6 |  |  | B4 |  |  | R4 |  |  |  | RGMII_RXD2 | RGB_DATA3 | B6 | R6 | B4 | R4
| DSI_D3P | RGB_DATA4 | B7 |  |  | R7 |  |  | B3 |  |  | R3 |  |  |  | RGMII_RXD3 | RGB_DATA4 | B7 | R7 | B3 | R3
| DSI_D1N | RGB_DATA5 | G2 |  |  | G2 |  |  | G7 |  |  | G7 |  |  |  | RGMII_TXD3 | RGB_DATA5 | G2 | G2 | G7 | G7
| DSI_D1P | RGB_DATA6 | G3 |  |  | G3 |  |  | G6 |  |  | G6 |  |  |  | RGMII_RXCK | RGB_DATA6 | G3 | G3 | G6 | G6
| DSI_CKN | RGB_DATA7 | G4 |  |  | G4 |  |  | G5 |  |  | G5 |  |  |  | RGMII_TXD2 | RGB_DATA7 | G4 | G4 | G5 | G5
| DSI_CKP | RGB_DATA8 | G5 |  |  | G5 |  |  | G4 |  |  | G4 |  |  |  | RGMII_TXD1 | RGB_DATA8 | G5 | G5 | G4 | G4
| DSI_D0N | RGB_DATA9 | G6 |  |  | G6 |  |  | G3 |  |  | G3 |  |  |  | RGMII_TXD0 | RGB_DATA9 | G6 | G6 | G3 | G3
| DSI_D0P | RGB_DATA10 | G7 |  |  | G7 |  |  | G2 |  |  | G2 |  |  |  | RGMII_TXCKOUT | RGB_DATA10 | G7 | G7 | G2 | G2
| DSI_D2N | RGB_DATA11 | R3 |  |  | B3 |  |  | R7 |  |  | B7 |  |  |  | RGMII_TXEN | RGB_DATA11 | R3 | B3 | R7 | B7
| DSI_D2P | RGB_DATA12 | R4 |  |  | B4 |  |  | R6 |  |  | B6 |  |  |  | RGMII_RXD1 | RGB_DATA12 | R4 | B4 | R6 | B6
| SDIO1_CDATA0 | RGB_DATA13 | R5 |  |  | B5 |  |  | R5 |  |  | B5 |  |  |  | RGMII_RXD0 | RGB_DATA13 | R5 | B5 | R5 | B5
| SDIO1_CDATA1 | RGB_DATA14 | R6 |  |  | B6 |  |  | R4 |  |  | B4 |  |  |  | RGMII_RXDV | RGB_DATA14 | R6 | B6 | R4 | B4
| SDIO1_CDATA2 | RGB_DATA15 | R7 |  |  | B7 |  |  | R3 |  |  | B3 |  |  |  | EPHY_CLK | RGB_DATA15 | R7 | B7 | R3 | B3
| JTAG_TDO | RGB_VS | VS |  |  | VS |  |  | VS |  |  | VS |  |  |  | JTAG_TDO | RGB_VS | VS | VS | VS | VS
| JTAG_TRSTN | RGB_HS | HS |  |  | HS |  |  | HS |  |  | HS |  |  |  | JTAG_TRSTN | RGB_HS | HS | HS | HS | HS
| JTAG_TCK | RGB_CLK | CLK |  |  | CLK |  |  | CLK |  |  | CLK |  |  |  | JTAG_TCK | RGB_CLK | CLK | CLK | CLK | CLK
| I2C0_SDA | RGB_DE | DE |  |  | DE |  |  | DE |  |  | DE |  |  |  | I2C0_SDA | RGB_DE | DE | DE | DE | DE
RGB并行666模式1（18bit）（RGB 18bit液晶屏） | [14 empty] | RGB并行666模式2（18bit）（RGB 18bit液晶屏）
| 管脚 |  | 原始 lcd_bit_inv = 0（0xD300 bit[24]） lcd_comp_order = 0（0xD300 bit[25]） |  |  | VDP内部RB互换 lcd_bit_inv = 0（0xD300 bit[24]）（bit反序） lcd_comp_order = 1（0xD300 bit[25]）RGB输出顺序 |  |  | VDP内部整体倒序 lcd_bit_inv = 1（0xD300 bit[24]）（bit反序） lcd_comp_order = 0（0xD300 bit[25]）RGB输出顺序 |  |  | VDP内部RB互换 + VDP内部整体倒序 lcd_bit_inv = 1（0xD300 bit[24]）（bit反序） lcd_comp_order = 1（0xD300 bit[25]）RGB输出顺序 |  |  |  | 管脚 |  | 原始 lcd_bit_inv = 0（0xD300 bit[24]） lcd_comp_order = 0（0xD300 bit[25]） | VDP内部RB互换 lcd_bit_inv = 0（0xD300 bit[24]）（bit反序） lcd_comp_order = 1（0xD300 bit[25]）RGB输出顺序 | VDP内部整体倒序 lcd_bit_inv = 1（0xD300 bit[24]）（bit反序） lcd_comp_order = 0（0xD300 bit[25]）RGB输出顺序 | VDP内部RB互换 + VDP内部整体倒序 lcd_bit_inv = 1（0xD300 bit[24]）（bit反序） lcd_comp_order = 1（0xD300 bit[25]）RGB输出顺序
|  | 复用信号 | [14 empty] | 复用信号
| JTAG_TMS | RGB_DATA0 | B2 |  |  | R2 |  |  | B7 |  |  | R7 |  |  |  | JTAG_TMS | RGB_DATA0 | B2 | R2 | B7 | R7
| JTAG_TDI | RGB_DATA1 | B3 |  |  | R3 |  |  | B6 |  |  | R6 |  |  |  | JTAG_TDI | RGB_DATA1 | B3 | R3 | B6 | R6
| I2C0_SCL | RGB_DATA2 | B4 |  |  | R4 |  |  | B5 |  |  | R5 |  |  |  | I2C0_SCL | RGB_DATA2 | B4 | R4 | B5 | R5
| DSI_D3N | RGB_DATA3 | B5 |  |  | R5 |  |  | B4 |  |  | R4 |  |  |  | RGMII_RXD2 | RGB_DATA3 | B5 | R5 | B4 | R4
| DSI_D3P | RGB_DATA4 | B6 |  |  | R6 |  |  | B3 |  |  | R3 |  |  |  | RGMII_RXD3 | RGB_DATA4 | B6 | R6 | B3 | R3
| DSI_D1N | RGB_DATA5 | B7 |  |  | R7 |  |  | B2 |  |  | R2 |  |  |  | RGMII_TXD3 | RGB_DATA5 | B7 | R7 | B2 | R2
| DSI_D1P | RGB_DATA6 | G2 |  |  | G2 |  |  | G7 |  |  | G7 |  |  |  | RGMII_RXCK | RGB_DATA6 | G2 | G2 | G7 | G7
| DSI_CKN | RGB_DATA7 | G3 |  |  | G3 |  |  | G6 |  |  | G6 |  |  |  | RGMII_TXD2 | RGB_DATA7 | G3 | G3 | G6 | G6
| DSI_CKP | RGB_DATA8 | G4 |  |  | G4 |  |  | G5 |  |  | G5 |  |  |  | RGMII_TXD1 | RGB_DATA8 | G4 | G4 | G5 | G5
| DSI_D0N | RGB_DATA9 | G5 |  |  | G5 |  |  | G4 |  |  | G4 |  |  |  | RGMII_TXD0 | RGB_DATA9 | G5 | G5 | G4 | G4
| DSI_D0P | RGB_DATA10 | G6 |  |  | G6 |  |  | G3 |  |  | G3 |  |  |  | RGMII_TXCKOUT | RGB_DATA10 | G6 | G6 | G3 | G3
| DSI_D2N | RGB_DATA11 | G7 |  |  | G7 |  |  | G2 |  |  | G2 |  |  |  | RGMII_TXEN | RGB_DATA11 | G7 | G7 | G2 | G2
| DSI_D2P | RGB_DATA12 | R2 |  |  | B2 |  |  | R7 |  |  | B7 |  |  |  | RGMII_RXD1 | RGB_DATA12 | R2 | B2 | R7 | B7
| SDIO1_CDATA0 | RGB_DATA13 | R3 |  |  | B3 |  |  | R6 |  |  | B6 |  |  |  | RGMII_RXD0 | RGB_DATA13 | R3 | B3 | R6 | B6
| SDIO1_CDATA1 | RGB_DATA14 | R4 |  |  | B4 |  |  | R5 |  |  | B5 |  |  |  | RGMII_RXDV | RGB_DATA14 | R4 | B4 | R5 | B5
| SDIO1_CDATA2 | RGB_DATA15 | R5 |  |  | B5 |  |  | R4 |  |  | B4 |  |  |  | EPHY_CLK | RGB_DATA15 | R5 | B5 | R4 | B4
| SDIO1_CDATA3 | RGB_DATA16 | R6 |  |  | B6 |  |  | R3 |  |  | B3 |  |  |  | EPHY_RSTN | RGB_DATA16 | R6 | B6 | R3 | B3
| SDIO1_CCLK_OUT | RGB_DATA17 | R7 |  |  | B7 |  |  | R2 |  |  | B2 |  |  |  | MDCK | RGB_DATA17 | R7 | B7 | R2 | B2
| JTAG_TDO | RGB_VS | VS |  |  | VS |  |  | VS |  |  | VS |  |  |  | JTAG_TDO | RGB_VS | VS | VS | VS | VS
| JTAG_TRSTN | RGB_HS | HS |  |  | HS |  |  | HS |  |  | HS |  |  |  | JTAG_TRSTN | RGB_HS | HS | HS | HS | HS
| JTAG_TCK | RGB_CLK | CLK |  |  | CLK |  |  | CLK |  |  | CLK |  |  |  | JTAG_TCK | RGB_CLK | CLK | CLK | CLK | CLK
| I2C0_SDA | RGB_DE | DE |  |  | DE |  |  | DE |  |  | DE |  |  |  | I2C0_SDA | RGB_DE | DE | DE | DE | DE
RGB并行888模式（24bit）（RGB 24bit液晶屏）
| 管脚 |  | 原始 lcd_bit_inv = 0（0xD300 bit[24]） lcd_comp_order = 0（0xD300 bit[25]） |  |  | VDP内部RB互换 lcd_bit_inv = 0（0xD300 bit[24]）（bit反序） lcd_comp_order = 1（0xD300 bit[25]）RGB输出顺序 |  |  | VDP内部整体倒序 lcd_bit_inv = 1（0xD300 bit[24]）（bit反序） lcd_comp_order = 0（0xD300 bit[25]）RGB输出顺序 |  |  | VDP内部RB互换 + VDP内部整体倒序 lcd_bit_inv = 1（0xD300 bit[24]）（bit反序） lcd_comp_order = 1（0xD300 bit[25]）RGB输出顺序
复用信号
| JTAG_TMS | RGB_DATA0 | B0 |  |  | R0 |  |  | B7 |  |  | R7
| JTAG_TDI | RGB_DATA1 | B1 |  |  | R1 |  |  | B6 |  |  | R6
| I2C0_SCL | RGB_DATA2 | B2 |  |  | R2 |  |  | B5 |  |  | R5
| RGMII_RXD2 | RGB_DATA3 | B3 |  |  | R3 |  |  | B4 |  |  | R4
| RGMII_RXD3 | RGB_DATA4 | B4 |  |  | R4 |  |  | B3 |  |  | R3
| RGMII_TXD3 | RGB_DATA5 | B5 |  |  | R5 |  |  | B2 |  |  | R2
| RGMII_RXCK | RGB_DATA6 | B6 |  |  | R6 |  |  | B1 |  |  | R1
| RGMII_TXD2 | RGB_DATA7 | B7 |  |  | R7 |  |  | B0 |  |  | R0
| RGMII_TXD1 | RGB_DATA8 | G0 |  |  | G0 |  |  | G7 |  |  | G7
| RGMII_TXD0 | RGB_DATA9 | G1 |  |  | G1 |  |  | G6 |  |  | G6
| RGMII_TXCKOUT | RGB_DATA10 | G2 |  |  | G2 |  |  | G5 |  |  | G5
| RGMII_TXEN | RGB_DATA11 | G3 |  |  | G3 |  |  | G4 |  |  | G4
| RGMII_RXD1 | RGB_DATA12 | G4 |  |  | G4 |  |  | G3 |  |  | G3
| RGMII_RXD0 | RGB_DATA13 | G5 |  |  | G5 |  |  | G2 |  |  | G2
| RGMII_RXDV | RGB_DATA14 | G6 |  |  | G6 |  |  | G1 |  |  | G1
| EPHY_CLK | RGB_DATA15 | G7 |  |  | G7 |  |  | G0 |  |  | G0
| EPHY_RSTN | RGB_DATA16 | R0 |  |  | B0 |  |  | R7 |  |  | B7
| MDCK | RGB_DATA17 | R1 |  |  | B1 |  |  | R6 |  |  | B6
| MDIO | RGB_DATA18 | R2 |  |  | B2 |  |  | R5 |  |  | B5
| DSI_CKP | RGB_DATA19 | R3 |  |  | B3 |  |  | R4 |  |  | B4
| DSI_D1N | RGB_DATA20 | R4 |  |  | B4 |  |  | R3 |  |  | B3
| DSI_D1P | RGB_DATA21 | R5 |  |  | B5 |  |  | R2 |  |  | B2
| DSI_D0N | RGB_DATA22 | R6 |  |  | B6 |  |  | R1 |  |  | B1
| DSI_D0P | RGB_DATA23 | R7 |  |  | B7 |  |  | R0 |  |  | B0
| JTAG_TDO | RGB_VS | VS |  |  | VS |  |  | VS |  |  | VS
| JTAG_TRSTN | RGB_HS | HS |  |  | HS |  |  | HS |  |  | HS
| JTAG_TCK | RGB_CLK | CLK |  |  | CLK |  |  | CLK |  |  | CLK
| I2C0_SDA | RGB_DE | DE |  |  | DE |  |  | DE |  |  | DE