## Cover sheet(封面)
文件编号 / Document ID
| 密级 / Confidentiality |  | 秘密
云集互联芯片PINOUT 文档
项目名 / Project Name |  | SD3589C(D)V100
项目编号 / Project ID
编制 / Author
版本 / Version |  | 2.0.2

## 资料修订
Revision Record 修订记录
Date 日期 | Revision Version 修订版本 | Change Description 修改描述
2024.10.14 | 1.0.0 | 首次正式版本发布
2025.4.8 | 2.0.0 | 增加RTC，PMC与模拟音频规格
2025.4.23 | 2.0.1 | 增加SD3589C与SD3589D IO差异说明
2025.4.23 | 2.0.2 | 信号功能表页增加SD3589C与SD3589D IO差异说明

## 说明
PINOUT各子表格功能说明：
1. 管脚信息表中描述芯片管脚编号，功能说明，以及对应管脚的配置寄存器等信息。 2. 功能信号表中描述功能信号，以及功能复用对应的芯片管脚。 3. 管脚控制寄存器描述管脚对应的寄存器地址，功能复用关系配置，驱动能力配置，以及上下拉电阻等配置。 4. 管脚默认状态描述芯片上电期间和上电后复位撤销后的管脚默认状态。
管脚类型说明
I | 输入信号。
IPD | 输入信号，内部下拉。
IPU | 输入信号，内部上拉。
IS | 输入信号，带施密特触发器。
ISPD | 输入信号，带施密特触发器，内部下拉。
ISPU | 输入信号，带施密特触发器，内部上垃。
O | 输出信号。
OOD | 输出，漏极开路。
I/O | 双向输入/输出信号。
B | 双向输入/输出信号。
ISCUD/O | 双向输入/输出信号,带施密特触发器，可控内部上拉和下拉。
ICUD/O | 双向输入/输出信号,可控内部上拉和下拉。
IPD/O | 双向，输入下拉（内部可控）。
IPU/O | 双向，输入上拉。
ISPU/O | 双向，输入上拉，带施密特触发器。
ISPD/O | 双向，输入下拉，带施密特触发器。
IPD/OOD | 双向，输入下拉，输出漏极开路。
IPU/OOD | 双向，输入上拉，输出漏极开路。
IS/O | 双向，输入带施密特触发器。
IS/OOD | 双向，输入带施密特触发器，输出漏极开路。
XIN | Crystal Oscillator，晶振输入。
XOUT | Crystal Oscillator，晶振驱动输出。
P | 电源。
G | 地。

## 1.管脚信息表
Pin Number | Pin Name | Power Supply | IO Type | DIR | Support 5V tolerance input | IO Config Register | Function Description
[7 empty] | Function Number | Signal Name | Direction | Description
A1 | VSS | - | - | G | NO | - | 0 | VSS | - | 数字地。
A2 | DDR_DQ18 | VDDIO_DDR |  | B | NO | - | 0 | DDR_DQ18 | B | DDR SDRAM 数据18。
A4 | DDR_CLK1_P | VDDIO_DDR |  | O | NO | - | 0 | DDR_CLK1_P | O | DDR SDRAM 差分时钟1正极。
A5 | DDR_CLK0_P | VDDIO_DDR |  | O | NO | - | 0 | DDR_CLK0_P | O | DDR SDRAM 差分时钟0正极。
A7 | DDR_A9 | VDDIO_DDR |  | O | NO | - | 0 | DDR_A9 | O | DDR SDRAM 地址9。
A9 | DDR_CKE | VDDIO_DDR |  | O | NO | - | 0 | DDR_CKE | O | DDR SDRAM 时钟使能。
A10 | DDR_A4 | VDDIO_DDR |  | O | NO | - | 0 | DDR_A4 | O | DDR SDRAM 地址4。
A12 | VSS | - | - | G | NO | - | 0 | VSS | - | 数字地。
A14 | DDR_A15 | VDDIO_DDR |  | O | NO | - | 0 | DDR_A15 | O | DDR SDRAM 地址15。
A17 | DDR_A7 | VDDIO_DDR |  | O | NO | - | 0 | DDR_A7 | O | DDR SDRAM 地址7。
A18 | UART2_CTSN | DVDD33 | LVCMOS33 | ISCUD/O | NO | iocfg_reg3 | 0 | GPIO2_3 | B | 通用输入输出。
[7 empty] | 1 | UART2_CTSN | I | Modem状态输入：Clear To Send.低有效。
[7 empty] | 2 | UART4_TXD | O | UART4数据发送。
[7 empty] | 3 | SPI2_SDO | O | SPI2数据输出。
[7 empty] | 4 | I2S0_BCLK | B | I2S0/PCM时钟。
[7 empty] | 5 | I2C2_SCL | B | I2C2总线时钟。
A20 | RGMII_TXD3 | DVDD33 | LVCMOS33 | ICUD/O | NO | iocfg_reg16 | 0 | GPIO3_6 | B | 通用输入输出。
[7 empty] | 1 | RGMII_TXD3 | O | RGMII模式：发送数据3。
[7 empty] | 2 | SPI3_CSN0 | B | SPI3输入输出片选0。
[7 empty] | 3 | I2S0_BCLK | B | I2S0/PCM时钟。
[7 empty] | 4 | RGB_DATA5 | O | RGB数据5。
[7 empty] | 5 | DMIC_SD0 | I | DMIC或PCM接口数据输入0。
[7 empty] | 6 | SPI_TFT_CSN | O | 三线SPI片选，低有效，对接小屏。
A21 | RGMII_TXD1 | DVDD33 | LVCMOS33 | ICUD/O | NO | iocfg_reg18 | 0 | GPIO4_0 | B | 通用输入输出。
[7 empty] | 1 | RGMII_TXD1 | O | RGMII/RMII模式：发送数据1。
[7 empty] | 4 | RGB_DATA8 | O | RGB数据8。
[7 empty] | 6 | SFC_EMMC_BOOT_MODE | I | 当从SPI NOR FLASH启动时，表示SPI NOR FLASH启动地址模式选择。 0：3Byte地址模式； 1：4Byte地址模式。 当从SPI NAND FLASH启动时，表示SPI NAND FLASH启动模式选择。 0：1线启动模式； 1：4线启动模式。 当从EMMC启动时，表示EMMC启动模式选择。 0：4Bit启动模式； 1：8Bit启动模式。 （硬件复用：当power_on_lock==1'b1时管脚被设置成此功能）
A22 | RGMII_TXCKOUT | DVDD33 | LVCMOS33 | ICUD/O | NO | iocfg_reg21 | 0 | TEST_CLK | O | 主测试时钟输出。
[7 empty] | 1 | RGMII_TXCKOUT | O | RGMII千兆模式：发送时钟。
[7 empty] | 2 | RMII_CLK | B | RMII模式：参考时钟。
[7 empty] | 3 | GPIO4_3 | B | 通用输入输出。
[7 empty] | 4 | RGB_DATA10 | O | RGB数据10。
A23 | VSS | - | - | G | NO | - | 0 | VSS | - | 数字地。
B1 | DDR_DQ27 | VDDIO_DDR |  | B | NO | - | 0 | DDR_DQ27 | B | DDR SDRAM 数据27。
B2 | DDR_DQ16 | VDDIO_DDR |  | B | NO | - | 0 | DDR_DQ16 | B | DDR SDRAM 数据16。
B3 | DDR_DQ22 | VDDIO_DDR |  | B | NO | - | 0 | DDR_DQ22 | B | DDR SDRAM 数据22。
B4 | DDR_CLK1_N | VDDIO_DDR |  | O | NO | - | 0 | DDR_CLK1_N | O | DDR SDRAM 差分时钟1负极。
B5 | DDR_CLK0_N | VDDIO_DDR |  | O | NO | - | 0 | DDR_CLK0_N | O | DDR SDRAM 差分时钟0负极。
B6 | DDR_A14 | VDDIO_DDR |  | O | NO | - | 0 | DDR_A14 | O | DDR SDRAM 地址14。
B7 | VSS | - | - | G | NO | - | 0 | VSS | - | 数字地。
B8 | VSS | - | - | G | NO | - | 0 | VSS | - | 数字地。
B9 | VSS | - | - | G | NO | - | 0 | VSS | - | 数字地。
B10 | DDR_A13 | VDDIO_DDR |  | O | NO | - | 0 | DDR_A13 | O | DDR SDRAM 地址13。
B11 | VSS | - | - | G | NO | - | 0 | VSS | - | 数字地。
B12 | DDR_A8 | VDDIO_DDR |  | O | NO | - | 0 | DDR_A8 | O | DDR SDRAM 地址8。
B13 | DDR_BA0 | VDDIO_DDR |  | O | NO | - | 0 | DDR_BA0 | O | DDR SDRAM Bank地址信号0。
B14 | VSS | - | - | G | NO | - | 0 | VSS | - | 数字地。
B15 | VSS | - | - | G | NO | - | 0 | VSS | - | 数字地。
B16 | VSS | - | - | G | NO | - | 0 | VSS | - | 数字地。
B17 | VSS | - | - | G | NO | - | 0 | VSS | - | 数字地。
B18 | UART2_RTSN | DVDD33 | LVCMOS33 | ISCUD/O | NO | iocfg_reg2 | 0 | GPIO2_2 | B | 通用输入输出。
[7 empty] | 1 | UART2_RTSN | O | Modem状态输出：request to send，低有效。复位值为0。
[7 empty] | 2 | UART4_RXD | I | UART4数据接收。
[7 empty] | 3 | SPI2_SDI | I | SPI2数据输入。
[7 empty] | 4 | I2S0_SD_TX | O | I2S0或PCM接口数据输出。
[7 empty] | 5 | I2C2_SDA | B | I2C2总线数据/地址。
B19 | UART2_TXD | DVDD33 | LVCMOS33 | ISCUD/O | NO | iocfg_reg1 | 0 | GPIO2_1 | B | 通用输入输出。
[7 empty] | 1 | UART2_TXD | O | UART2数据发送。
[7 empty] | 3 | SPI2_SCLK | B | SPI2输入输出时钟信号。
[7 empty] | 4 | I2S0_MCLK | O | I2S0或PCM接口主时钟，可以作为音频CODEC的工作时钟。
[7 empty] | 5 | I2C1_SCL | B | I2C1总线时钟。
B20 | EPHY_CLK | DVDD33 | LVCMOS33 | ISCUD/O | NO | iocfg_reg4 | 0 | GPIO2_4 | B | 通用输入输出。
[7 empty] | 1 | EPHY_CLK | O | 网口PHY工作时钟。
[7 empty] | 2 | BOOT_PARA_SEL1 | I | {BOOT_PARA_SEL2,BOOT_PARA_SEL1,BOOT_PARA_SEL0}版本区分： 0x0~0x7：分别代表 8 种 BOOT 参数表格0-7。 （硬件复用：当power_on_lock==1'b1时管脚被设置成此功能）
[7 empty] | 4 | RGB_DATA15 | O | RGB数据15。
B21 | RGMII_TXD2 | DVDD33 | LVCMOS33 | ICUD/O | NO | iocfg_reg17 | 0 | GPIO3_7 | B | 通用输入输出。
[7 empty] | 1 | RGMII_TXD2 | O | RGMII模式：发送数据2。
[7 empty] | 2 | SPI3_CSN1 | B | SPI3输入输出片选1。
[7 empty] | 3 | I2S0_SD_TX | O | I2S0或PCM接口数据输出。
[7 empty] | 4 | RGB_DATA7 | O | RGB数据7。
[7 empty] | 5 | DMIC_SD1 | I | DMIC或PCM接口数据输入1。
[7 empty] | 6 | SPI_TFT_DATA | B | 三线SPI数据，对接小屏。
B22 | RGMII_TXEN | DVDD33 | LVCMOS33 | ICUD/O | NO | iocfg_reg20 | 0 | GPIO4_2 | B | 通用输入输出。
[7 empty] | 1 | RGMII_TXEN | O | RGMII/RMII模式：发送数据有效信号。
[7 empty] | 2 | BOOT_PARA_SEL3 | I | SFC器件工作电压和速率选择。 0：SFC3.3V，最高支持99MHz； 1：SFC1.8V，最高支持75MHz。
[7 empty] | 4 | RGB_DATA11 | O | RGB数据11。
B23 | RGMII_RXD2 | DVDD33 | LVCMOS33 | ICUD/O | NO | iocfg_reg11 | 0 | GPIO3_1 | B | 通用输入输出。
[7 empty] | 1 | RGMII_RXD2 | I | RGMII模式：接收数据2。
[7 empty] | 2 | SPI3_SDI | I | SPI3数据输入。
[7 empty] | 3 | I2S0_SD_RX | I | I2S0或PCM接口数据输入。
[7 empty] | 4 | RGB_DATA3 | O | RGB数据3。
[7 empty] | 5 | DMIC_SD3 | I | DMIC或PCM接口数据输入3。
C1 | DDR_DQ29 | VDDIO_DDR |  | B | NO | - | 0 | DDR_DQ29 | B | DDR SDRAM 数据29。
C2 | VSS | - | - | G | NO | - | 0 | VSS | - | 数字地。
C3 | VSS | - | - | G | NO | - | 0 | VSS | - | 数字地。
C4 | VSS | - | - | G | NO | - | 0 | VSS | - | 数字地。
C5 | VSS | - | - | G | NO | - | 0 | VSS | - | 数字地。
C6 | DDR_A11 | VDDIO_DDR |  | O | NO | - | 0 | DDR_A11 | O | DDR SDRAM 地址11。
C7 | VSS | - | - | G | NO | - | 0 | VSS | - | 数字地。
C8 | DDR_ODT | VDDIO_DDR |  | O | NO | - | 0 | DDR_ODT | O | DDR SDRAM 终端匹配电阻。
C9 | DDR_WE_N | VDDIO_DDR |  | O | NO | - | 0 | DDR_WE_N | O | DDR SDRAM WE_N管脚。
C10 | VSS | - | - | G | NO | - | 0 | VSS | - | 数字地。
C11 | DDR_CAS_N | VDDIO_DDR |  | O | NO | - | 0 | DDR_CAS_N | O | DDR SDRAM CAS_N管脚。
C12 | DDR_CS_N | VDDIO_DDR |  | O | NO | - | 0 | DDR_CS_N | O | DDR SDRAM 片选。
C13 | VSS | - | - | G | NO | - | 0 | VSS | - | 数字地。
C14 | DDR_BA1 | VDDIO_DDR |  | O | NO | - | 0 | DDR_BA1 | O | DDR SDRAM Bank地址信号1。
C15 | DDR_A5 | VDDIO_DDR |  | O | NO | - | 0 | DDR_A5 | O | DDR SDRAM 地址5。
C16 | DDR_A6 | VDDIO_DDR |  | O | NO | - | 0 | DDR_A6 | O | DDR SDRAM 地址6。
C17 | DDR_ZQ | VDDIO_DDR |  | B | NO | - | 0 | DDR_ZQ | B | DDR SDRAM ZQ校准管脚。
C18 | UART2_RXD | DVDD33 | LVCMOS33 | ICUD/O | NO | iocfg_reg0 | 0 | GPIO2_0 | B | 通用输入输出。
[7 empty] | 1 | UART2_RXD | I | UART2数据接收。
[7 empty] | 3 | SPI2_CSN | B | SPI2输入输出片选。
[7 empty] | 4 | I2S0_WS | B | I2S0左右声道选择信号，或PCM帧同步信号。
[7 empty] | 5 | I2C1_SDA | B | I2C1总线数据/地址。
C19 | MDCK | DVDD33 | LVCMOS33 | ISCUD/O | NO | iocfg_reg7 | 0 | GPIO2_6 | B | 通用输入输出。
[7 empty] | 1 | MDCK | O | MDIO接口时钟输出。
[7 empty] | 2 | BOOT_PARA_SEL2 | I | {BOOT_PARA_SEL2,BOOT_PARA_SEL1,BOOT_PARA_SEL0}版本区分： 0x0~0x7：分别代表 8 种 BOOT 参数表格0-7。 （硬件复用：当power_on_lock==1'b1时管脚被设置成此功能）
[7 empty] | 4 | RGB_DATA17 | O | RGB数据17。
C20 | VSS | - | - | G | NO | - | 0 | VSS | - | 数字地。
C21 | RGMII_TXD0 | DVDD33 | LVCMOS33 | ICUD/O | NO | iocfg_reg19 | 0 | GPIO4_1 | B | 通用输入输出。
[7 empty] | 1 | RGMII_TXD0 | O | RGMII/RMII模式：发送数据0。
[7 empty] | 4 | RGB_DATA9 | O | RGB数据9。
[7 empty] | 6 | BOOT_SEL1 | I | {BOOT_SEL1,BOOT_SEL0}启动介质选择： 00：从SPI Nor Flash启动； 01：从SPI Nand Flash启动； 10: 保留； 11：从EMMC启动； （硬件复用：当power_on_lock==1'b1时管脚被设置成此功能）
C22 | RGMII_RXD3 | DVDD33 | LVCMOS33 | ICUD/O | NO | iocfg_reg10 | 0 | GPIO3_0 | B | 通用输入输出。
[7 empty] | 1 | RGMII_RXD3 | I | RGMII模式：接收数据3。
[7 empty] | 2 | SPI3_SDO | O | SPI3数据输出。
[7 empty] | 3 | I2S0_WS | B | I2S0左右声道选择信号，或PCM帧同步信号。
[7 empty] | 4 | RGB_DATA4 | O | RGB数据4。
[7 empty] | 5 | DMIC_SD2 | I | DMIC或PCM接口数据输入2。
C23 | RGMII_RXD0 | DVDD33 | LVCMOS33 | ICUD/O | NO | iocfg_reg13 | 0 | GPIO3_3 | B | 通用输入输出。
[7 empty] | 1 | RGMII_RXD0 | I | RGMII/RMII模式：接收数据0。
[7 empty] | 2 | I2C1_SCL | B | I2C1总线时钟。
[7 empty] | 4 | RGB_DATA13 | O | RGB数据13。
D1 | DDR_DQ25 | VDDIO_DDR |  | B | NO | - | 0 | DDR_DQ25 | B | DDR SDRAM 数据25。
D2 | VSS | - | - | G | NO | - | 0 | VSS | - | 数字地。
D3 | DDR_DQ20 | VDDIO_DDR |  | B | NO | - | 0 | DDR_DQ20 | B | DDR SDRAM 数据20。
D4 | VSS | - | - | G | NO | - | 0 | VSS | - | 数字地。
D5 | DDR_RAS_N | VDDIO_DDR |  | O | NO | - | 0 | DDR_RAS_N | O | DDR SDRAM RAS_N管脚。
D6 | DDR_A2 | VDDIO_DDR |  | O | NO | - | 0 | DDR_A2 | O | DDR SDRAM 地址2。
D7 | VSS | - | - | G | NO | - | 0 | VSS | - | 数字地。
D8 | DDR_A10 | VDDIO_DDR |  | O | NO | - | 0 | DDR_A10 | O | DDR SDRAM 地址10。
D9 | VSS | - | - | G | NO | - | 0 | VSS | - | 数字地。
D10 | DDR_RESET_N | VDDIO_DDR |  | O | NO | - | 0 | DDR_RESET_N | O | DDR SDRAM 复位信号。
D11 | VSS | - | - | G | NO | - | 0 | VSS | - | 数字地。
D12 | DDR_BA2 | VDDIO_DDR |  | O | NO | - | 0 | DDR_BA2 | O | DDR SDRAM Bank地址信号2。
D13 | DDR_A3 | VDDIO_DDR |  | O | NO | - | 0 | DDR_A3 | O | DDR SDRAM 地址3。
D14 | DDR_A12 | VDDIO_DDR |  | O | NO | - | 0 | DDR_A12 | O | DDR SDRAM 地址12。
D15 | DDR_A1 | VDDIO_DDR |  | O | NO | - | 0 | DDR_A1 | O | DDR SDRAM 地址1。
D16 | VSS | - | - | G | NO | - | 0 | VSS | - | 数字地。
D17 | DDR_A0 | VDDIO_DDR |  | O | NO | - | 0 | DDR_A0 | O | DDR SDRAM 地址0。
D18 | RSTN | DVDD33 | LVCMOS33 | ISCUD/O | NO | iocfg_reg9 | 0 | RSTN | I | 系统上电复位信号输入，低电平有效。
D19 | EPHY_RSTN | DVDD33 | LVCMOS33 | ISCUD/O | NO | iocfg_reg5 | 0 | GPIO2_5 | B | 通用输入输出。
[7 empty] | 1 | EPHY_RSTN | O | 网口PHY复位信号,低有效。
[7 empty] | 2 | I2C2_SDA | B | I2C2总线数据/地址。
[7 empty] | 4 | RGB_DATA16 | O | RGB数据16。
D20 | MDIO | DVDD33 | LVCMOS33 | ISCUD/O | NO | iocfg_reg8 | 0 | GPIO2_7 | B | 通用输入输出。
[7 empty] | 1 | MDIO | B | MDIO接口的输入/输出信号。
[7 empty] | 2 | I2C2_SCL | B | I2C2总线时钟。
[7 empty] | 3 | I2S0_SD_RX | I | I2S0或PCM接口数据输入。
[7 empty] | 4 | RGB_DATA18 | O | RGB数据18。
D21 | RGMII_RXD1 | DVDD33 | LVCMOS33 | ICUD/O | NO | iocfg_reg12 | 0 | GPIO3_2 | B | 通用输入输出。
[7 empty] | 1 | RGMII_RXD1 | I | RGMII/RMII模式：接收数据1。
[7 empty] | 2 | I2C1_SDA | B | I2C1总线数据/地址。
[7 empty] | 4 | RGB_DATA12 | O | RGB数据12。
D22 | RGMII_RXDV | DVDD33 | LVCMOS33 | ICUD/O | NO | iocfg_reg14 | 0 | GPIO3_4 | B | 通用输入输出。
[7 empty] | 1 | RGMII_RXDV | I | RGMII模式：接收数据有效信号； RMII模式：接收数据有效及载体检测信号。
[7 empty] | 4 | RGB_DATA14 | O | RGB数据14。
D23 | RGMII_RXCK | DVDD33 | LVCMOS33 | ICUD/O | NO | iocfg_reg15 | 0 | GPIO3_5 | B | 通用输入输出。
[7 empty] | 1 | RGMII_RXCK | I | RGMII模式： 接收时钟。
[7 empty] | 2 | SPI3_SCLK | B | SPI3输入输出时钟信号。
[7 empty] | 3 | I2S0_MCLK | O | I2S0或PCM接口主时钟，可以作为音频CODEC的工作时钟。
[7 empty] | 4 | RGB_DATA6 | O | RGB数据6。
[7 empty] | 5 | DMIC_MCLK | O | DMIC或PCM接口主时钟，可以作为音频DMIC的工作时钟。
[7 empty] | 6 | SPI_TFT_CLK | O | 三线SPI时钟，对接小屏。
E2 | DDR_DM3 | VDDIO_DDR |  | O | NO | - | 0 | DDR_DM3 | O | DDR SDRAM 写方向时用作数据屏蔽信号3，读方向时用作DBI信号3。
E3 | DDR_DQ31 | VDDIO_DDR |  | B | NO | - | 0 | DDR_DQ31 | B | DDR SDRAM 数据31。
E4 | VSS | - | - | G | NO | - | 0 | VSS | - | 数字地。
E5 | VSS | - | - | G | NO | - | 0 | VSS | - | 数字地。
E6 | VSS | - | - | G | NO | - | 0 | VSS | - | 数字地。
E7 | VDDIO_DDR | - | - | P | NO | - | 0 | VDDIO_DDR | - | LPDDR4/LPDDR4x IO电源
E8 | VDDIO_DDR | - | - | P | NO | - | 0 | VDDIO_DDR | - | LPDDR4/LPDDR4x IO电源
E9 | VSS | - | - | G | NO | - | 0 | VSS | - | 数字地。
E10 | VDDIO_DDR | - | - | P | NO | - | 0 | VDDIO_DDR | - | LPDDR4/LPDDR4x IO电源
E11 | VDDIO_DDR | - | - | P | NO | - | 0 | VDDIO_DDR | - | LPDDR4/LPDDR4x IO电源
E12 | VSS | - | - | G | NO | - | 0 | VSS | - | 数字地。
E13 | VDDIO_DDR | - | - | P | NO | - | 0 | VDDIO_DDR | - | LPDDR4/LPDDR4x IO电源
E14 | VSS | - | - | G | NO | - | 0 | VSS | - | 数字地。
E15 | VSS | - | - | G | NO | - | 0 | VSS | - | 数字地。
E16 | VSS | - | - | G | NO | - | 0 | VSS | - | 数字地。
E17 | VSS | - | - | G | NO | - | 0 | VSS | - | 数字地。
E18 | VDDIOA_DDR | - | - | P | NO | - | 0 | VDDIOA_DDR | - | LPDDR4/LPDDR4x IO电源A
E19 | JTAG_TDO | DVDD33 | LVCMOS33 | ISCUD/O | NO | iocfg_reg25 | 0 | JTAG_TDO | O | JTAG数据输出。
[7 empty] | 1 | GPIO4_7 | B | 通用输入输出。
[7 empty] | 2 | I2S0_SD_TX | O | I2S0或PCM接口数据输出。
[7 empty] | 3 | SPI3_SDO | O | SPI3数据输出。
[7 empty] | 4 | RGB_VS | O | RGB场同步信号。
[7 empty] | 5 | PWM2_OUT1_0_P | O | PWM2第1路输出。
[7 empty] | 7 | DMIC_SD2 | I | DMIC或PCM接口数据输入2。
E20 | JTAG_TDI | DVDD33 | LVCMOS33 | ICUD/O | NO | iocfg_reg26 | 0 | JTAG_TDI | I | JTAG数据输入。
[7 empty] | 1 | GPIO5_0 | B | 通用输入输出。
[7 empty] | 2 | I2S0_BCLK | B | I2S0/PCM时钟。
[7 empty] | 3 | SPI3_CSN1 | B | SPI3输入输出片选1。
[7 empty] | 4 | RGB_DATA1 | O | RGB数据1。
[7 empty] | 5 | PWM2_OUT4_0_P | O | PWM2第4路输出。
[7 empty] | 7 | DMIC_SD3 | I | DMIC或PCM接口数据输入3。
E21 | JTAG_TCK | DVDD33 | LVCMOS33 | ISCUD/O | NO | iocfg_reg23 | 0 | JTAG_TCK | I | JTAG时钟输入。
[7 empty] | 1 | GPIO4_5 | B | 通用输入输出。
[7 empty] | 2 | I2S0_MCLK | O | I2S0或PCM接口主时钟，可以作为音频CODEC的工作时钟。
[7 empty] | 3 | SPI3_SCLK | B | SPI3输入输出时钟信号。
[7 empty] | 4 | RGB_CLK | O | RGB时钟。
[7 empty] | 5 | PWM2_OUT3_0_P | O | PWM2第3路输出。
[7 empty] | 6 | SPI_TFT_CLK | O | 三线SPI时钟，对接小屏。
[7 empty] | 7 | DMIC_MCLK | O | DMIC或PCM接口主时钟，可以作为音频DMIC的工作时钟。
E22 | JTAG_TMS | DVDD33 | LVCMOS33 | ICUD/O | NO | iocfg_reg24 | 0 | JTAG_TMS | I | JTAG模式选择输入。
[7 empty] | 1 | GPIO4_6 | B | 通用输入输出。
[7 empty] | 2 | I2S0_WS | B | I2S0左右声道选择信号，或PCM帧同步信号。
[7 empty] | 3 | SPI3_SDI | I | SPI3数据输入。
[7 empty] | 4 | RGB_DATA0 | O | RGB数据0。
[7 empty] | 5 | PWM2_OUT2_0_P | O | PWM2第2路输出。
[7 empty] | 6 | SPI_TFT_DATA | B | 三线SPI数据，对接小屏。
[7 empty] | 7 | DMIC_SD1 | I | DMIC或PCM接口数据输入1。
E23 | POR_ENABLE | DVDD33 | LVCMOS33 | ISCUD/O | NO | iocfg_reg6 | 0 | POR_ENABLE | I | POR使能。 0：芯片内部POR不使能； 1：芯片内部POR使能。
F1 | DDR_DQS2_P | VDDIO_DDR |  | I | NO | - | 0 | DDR_DQS2_P | I | DDR SDRAM 数据选通信号2正极，对应DDR0_DQ16~DDR0_DQ23。
F2 | DDR_DQS2_N | VDDIO_DDR |  | I | NO | - | 0 | DDR_DQS2_N | I | DDR SDRAM 数据选通信号2负极，对应DDR0_DQ16~DDR0_DQ23。
F3 | VSS | - | - | G | NO | - | 0 | VSS | - | 数字地。
F4 | DDR_DM2 | VDDIO_DDR |  | O | NO | - | 0 | DDR_DM2 | O | DDR SDRAM 写方向时用作数据屏蔽信号2，读方向时用作DBI信号2。
F5 | VSS | - | - | G | NO | - | 0 | VSS | - | 数字地。
F6 | VDDIO_DDR | - | - | P | NO | - | 0 | VDDIO_DDR | - | LPDDR4/LPDDR4x IO电源
F18 | VSS | - | - | G | NO | - | 0 | VSS | - | 数字地。
F19 | JTAG_TRSTN | DVDD33 | LVCMOS33 | ISCUD/O | NO | iocfg_reg22 | 0 | JTAG_TRSTN | I | JTAG复位输入。
[7 empty] | 1 | GPIO4_4 | B | 通用输入输出。
[7 empty] | 2 | I2S0_SD_RX | I | I2S0或PCM接口数据输入。
[7 empty] | 3 | SPI3_CSN0 | B | SPI3输入输出片选0。
[7 empty] | 4 | RGB_HS | O | RGB行同步信号。
[7 empty] | 5 | PWM2_OUT0_0_P | O | PWM2第0路输出。
[7 empty] | 6 | SPI_TFT_CSN | O | 三线SPI片选，低有效，对接小屏。
[7 empty] | 7 | DMIC_SD0 | I | DMIC或PCM接口数据输入0。
F20 | I2C0_SCL | DVDD33 | LVCMOS33 | ICUD/O | NO | iocfg_reg28 | 0 | GPIO5_2 | B | 通用输入输出。
[7 empty] | 1 | I2C0_SCL | B | I2C0总线时钟。
[7 empty] | 2 | VO_BT1120_DATA15 | O | VO BT.1120输出数据15。
[7 empty] | 4 | RGB_DATA2 | O | RGB数据2。
F21 | AVSS_MIPITX | - | - | G | NO | - | 0 | AVSS_MIPITX | - | MIPITX 地
F22 | DSI_D0N | DVDD3318_MIPITX | MIPI_TX_PHY | I/O | NO | iocfg_reg36 | 0 | DSI_D0N | O | MIPI TX接口差分数据0负极。
[7 empty] | 1 | GPIO6_1 | B | 通用输入输出。
[7 empty] | 2 | VO_BT1120_DATA1 | O | VO BT.1120输出数据1。
[7 empty] | 3 | I2C1_SCL | B | I2C1总线时钟。
[7 empty] | 4 | RGB_DATA22 | O | RGB数据22。
[7 empty] | 5 | RGB_DATA9 | O | RGB数据9。
[7 empty] | 7 | PWM2_OUT1_0_P | O | PWM2第1路输出。
F23 | DSI_D0P | DVDD3318_MIPITX | MIPI_TX_PHY | I/O | NO | iocfg_reg37 | 0 | DSI_D0P | O | MIPI TX接口差分数据0正极。
[7 empty] | 1 | GPIO6_2 | B | 通用输入输出。
[7 empty] | 2 | VO_BT1120_DATA0 | O | VO BT.1120输出数据0。
[7 empty] | 3 | I2C1_SDA | B | I2C1总线数据/地址。
[7 empty] | 4 | RGB_DATA23 | O | RGB数据23。
[7 empty] | 5 | RGB_DATA10 | O | RGB数据10。
[7 empty] | 7 | PWM2_OUT4_0_P | O | PWM2第4路输出。
G1 | DDR_DQS3_P | VDDIO_DDR |  | I | NO | - | 0 | DDR_DQS3_P | I | DDR SDRAM 数据选通信号3正极，对应DDR0_DQ24~DDR0_DQ31。
G2 | DDR_DQS3_N | VDDIO_DDR |  | I | NO | - | 0 | DDR_DQS3_N | I | DDR SDRAM 数据选通信号3负极，对应DDR0_DQ24~DDR0_DQ31。
G3 | VSS | - | - | G | NO | - | 0 | VSS | - | 数字地。
G4 | DDR_DQ26 | VDDIO_DDR |  | B | NO | - | 0 | DDR_DQ26 | B | DDR SDRAM 数据26。
G5 | DDR_DQ30 | VDDIO_DDR |  | B | NO | - | 0 | DDR_DQ30 | B | DDR SDRAM 数据30。
G6 | VDDIO_DDR | - | - | P | NO | - | 0 | VDDIO_DDR | - | LPDDR4/LPDDR4x IO电源
G18 | AVDD18_MIPITX | - | - | P | NO | - | 0 | AVDD18_MIPITX | - | MIPITX 1.8V模拟电源
G19 | I2C0_SDA | DVDD33 | LVCMOS33 | ICUD/O | NO | iocfg_reg27 | 0 | GPIO5_1 | B | 通用输入输出。
[7 empty] | 1 | I2C0_SDA | B | I2C0总线数据/地址。
[7 empty] | 4 | RGB_DE | O | RGB数据有效。
G20 | SVB_PWM1 | DVDD33 | LVCMOS33 | ISCUD/O | NO | iocfg_reg29 | 0 | GPIO0_6 | B | 通用输入输出。
[7 empty] | 1 | SVB_PWM1 | O | SVB_PWM1输出。
G21 | AVSS_MIPITX | - | - | G | NO | - | 0 | AVSS_MIPITX | - | MIPITX 地
G22 | DSI_D1N | DVDD3318_MIPITX | MIPI_TX_PHY | I/O | NO | iocfg_reg32 | 0 | DSI_D1N | O | MIPI TX接口差分数据1负极。
[7 empty] | 1 | GPIO5_5 | B | 通用输入输出。
[7 empty] | 2 | VO_BT1120_DATA3 | O | VO BT.1120输出数据3。
[7 empty] | 3 | I2C2_SDA | B | I2C2总线数据/地址。
[7 empty] | 4 | RGB_DATA20 | O | RGB数据20。
[7 empty] | 5 | RGB_DATA5 | O | RGB数据5。
[7 empty] | 6 | UART5_RXD | I | UART5数据接收。
[7 empty] | 7 | PWM2_OUT1_0_P | O | PWM2第1路输出。
G23 | DSI_D1P | DVDD3318_MIPITX | MIPI_TX_PHY | I/O | NO | iocfg_reg33 | 0 | DSI_D1P | O | MIPI TX接口差分数据1正极。
[7 empty] | 1 | GPIO5_6 | B | 通用输入输出。
[7 empty] | 2 | VO_BT1120_DATA2 | O | VO BT.1120输出数据2。
[7 empty] | 3 | I2C2_SCL | B | I2C2总线时钟。
[7 empty] | 4 | RGB_DATA21 | O | RGB数据21。
[7 empty] | 5 | RGB_DATA6 | O | RGB数据6。
[7 empty] | 6 | UART5_TXD | O | UART5数据发送。
[7 empty] | 7 | PWM2_OUT3_0_P | O | PWM2第3路输出。
H2 | DDR_DQ19 | VDDIO_DDR |  | B | NO | - | 0 | DDR_DQ19 | B | DDR SDRAM 数据19。
H3 | DDR_DQ24 | VDDIO_DDR |  | B | NO | - | 0 | DDR_DQ24 | B | DDR SDRAM 数据24。
H4 | VSS | - | - | G | NO | - | 0 | VSS | - | 数字地。
H5 | DDR_DQ28 | VDDIO_DDR |  | B | NO | - | 0 | DDR_DQ28 | B | DDR SDRAM 数据28。
H6 | VSS | - | - | G | NO | - | 0 | VSS | - | 数字地。
H8 | VSS | - | - | G | NO | - | 0 | VSS | - | 数字地。
H9 | VSS | - | - | G | NO | - | 0 | VSS | - | 数字地。
H10 | VDDIO_DDR_CK | - | - | P | NO | - | 0 | VDDIO_DDR_CK | - | LPDDR4/LPDDR4x CLK IO电源
H11 | VSS | - | - | G | NO | - | 0 | VSS | - | 数字地。
H12 | VSS | - | - | G | NO | - | 0 | VSS | - | 数字地。
H13 | VSS | - | - | G | NO | - | 0 | VSS | - | 数字地。
H14 | VSS | - | - | G | NO | - | 0 | VSS | - | 数字地。
H15 | DVDD33_1 | - | - | P | NO | - | 0 | DVDD33_1 | - | 3.3V数字电源1
H16 | DVDD33_1 | - | - | P | NO | - | 0 | DVDD33_1 | - | 3.3V数字电源1
H18 | AVSS_MIPITX | - | - | G | NO | - | 0 | AVSS_MIPITX | - | MIPITX 地
H19 | VSS | - | - | G | NO | - | 0 | VSS | - | 数字地。
H20 | VSS | - | - | G | NO | - | 0 | VSS | - | 数字地。
H21 | AVSS_MIPITX | - | - | G | NO | - | 0 | AVSS_MIPITX | - | MIPITX 地
H22 | DSI_CKN | DVDD3318_MIPITX | MIPI_TX_PHY | I/O | NO | iocfg_reg34 | 0 | DSI_CKN | O | MIPI TX接口差分时钟负极。
[7 empty] | 1 | GPIO5_7 | B | 通用输入输出。
[7 empty] | 2 | VO_BT1120_DATA5 | O | VO BT.1120输出数据5。
[7 empty] | 3 | SPI3_SCLK | B | SPI3输入输出时钟信号。
[7 empty] | 5 | RGB_DATA7 | O | RGB数据7。
[7 empty] | 6 | SPI_TFT_CLK | O | 三线SPI时钟，对接小屏。
[7 empty] | 7 | PWM2_OUT4_0_P | O | PWM2第4路输出。
H23 | DSI_CKP | DVDD3318_MIPITX | MIPI_TX_PHY | I/O | NO | iocfg_reg35 | 0 | DSI_CKP | O | MIPI TX接口差分时钟正极。
[7 empty] | 1 | GPIO6_0 | B | 通用输入输出。
[7 empty] | 2 | VO_BT1120_DATA4 | O | VO BT.1120输出数据4。
[7 empty] | 4 | RGB_DATA19 | O | RGB数据19。
[7 empty] | 5 | RGB_DATA8 | O | RGB数据8。
[7 empty] | 7 | PWM2_OUT0_0_P | O | PWM2第0路输出。
J3 | VSS | - | - | G | NO | - | 0 | VSS | - | 数字地。
J4 | DDR_DQ21 | VDDIO_DDR |  | B | NO | - | 0 | DDR_DQ21 | B | DDR SDRAM 数据21。
J5 | DDR_DQ17 | VDDIO_DDR |  | B | NO | - | 0 | DDR_DQ17 | B | DDR SDRAM 数据17。
J6 | VDDIO_DDR | - | - | P | NO | - | 0 | VDDIO_DDR | - | LPDDR4/LPDDR4x IO电源
J8 | AVSS_DDR_PLL | - | - | G | NO | - | 0 | AVSS_DDR_PLL | - | DDR PLL地
J9 | AVDD33_DDR_PLL | - | - | P | NO | - | 0 | AVDD33_DDR_PLL | - | DDR PLL电源
J10 | VSS | - | - | G | NO | - | 0 | VSS | - | 数字地。
J11 | VSS | - | - | G | NO | - | 0 | VSS | - | 数字地。
J12 | DVDD_CPU | - | - | P | NO | - | 0 | DVDD_CPU | - | CPU内核电源
J13 | DVDD_CPU | - | - | P | NO | - | 0 | DVDD_CPU | - | CPU内核电源
J14 | DVDD_CPU | - | - | P | NO | - | 0 | DVDD_CPU | - | CPU内核电源
J15 | VSS | - | - | G | NO | - | 0 | VSS | - | 数字地。
J16 | DVDD3318_SDIO1 | - | - | P | NO | - | 0 | DVDD3318_SDIO1 | - | SDIO1 3.3V/1.8V电源
J19 | DVDD3318_MIPITX | - | - | P | NO | - | 0 | DVDD3318_MIPITX | - | MIPITX 3.3V/1.8V数字电源
J20 | SDIO1_CDATA2 | DVDD3318_SDIO1 | LVCMOS33 | ICUD/O | NO | iocfg_reg42 | 0 | GPIO6_7 | B | 通用输入输出。
[7 empty] | 1 | SDIO1_CDATA2 | B | SDIO1数据2，可复用为EMMC1_DATA2管脚。
[7 empty] | 2 | VO_BT1120_DATA12 | O | VO BT.1120输出数据12。
[7 empty] | 3 | EMMC1_DATA2 | B | SDIO1做EMMC时，EMMC1数据2。
[7 empty] | 5 | RGB_DATA15 | O | RGB数据15。
J21 | AVSS_MIPITX | - | - | G | NO | - | 0 | AVSS_MIPITX | - | MIPITX 地
J22 | DSI_D2N | DVDD3318_MIPITX | MIPI_TX_PHY | I/O | NO | iocfg_reg38 | 0 | DSI_D2N | O | MIPI TX接口差分数据2负极。
[7 empty] | 1 | GPIO6_3 | B | 通用输入输出。
[7 empty] | 2 | VO_BT1120_DATA6 | O | VO BT.1120输出数据6。
[7 empty] | 3 | SPI3_SDO | O | SPI3数据输出。
[7 empty] | 5 | RGB_DATA11 | O | RGB数据11。
[7 empty] | 7 | PWM2_OUT3_0_P | O | PWM2第3路输出。
J23 | DSI_D2P | DVDD3318_MIPITX | MIPI_TX_PHY | I/O | NO | iocfg_reg39 | 0 | DSI_D2P | O | MIPI TX接口差分数据2正极。
[7 empty] | 1 | GPIO6_4 | B | 通用输入输出。
[7 empty] | 2 | VO_BT1120_DATA14 | O | VO BT.1120输出数据14。
[7 empty] | 3 | SPI3_CSN1 | B | SPI3输入输出片选1。
[7 empty] | 4 | EMMC1_RST_N | O | SDIO1做EMMC时，EMMC1复位，低有效。
[7 empty] | 5 | RGB_DATA12 | O | RGB数据12。
[7 empty] | 7 | PWM2_OUT2_0_P | O | PWM2第2路输出。
K1 | VSS | - | - | G | NO | - | 0 | VSS | - | 数字地。
K2 | DDR_DQ12 | VDDIO_DDR |  | B | NO | - | 0 | DDR_DQ12 | B | DDR SDRAM 数据12。
K3 | DDR_DQ23 | VDDIO_DDR |  | B | NO | - | 0 | DDR_DQ23 | B | DDR SDRAM 数据23。
K4 | VSS | - | - | G | NO | - | 0 | VSS | - | 数字地。
K5 | VSS | - | - | G | NO | - | 0 | VSS | - | 数字地。
K6 | VDDIO_DDR | - | - | P | NO | - | 0 | VDDIO_DDR | - | LPDDR4/LPDDR4x IO电源
K8 | VSS | - | - | G | NO | - | 0 | VSS | - | 数字地。
K9 | VSS | - | - | G | NO | - | 0 | VSS | - | 数字地。
K10 | VSS | - | - | G | NO | - | 0 | VSS | - | 数字地。
K11 | VSS | - | - | G | NO | - | 0 | VSS | - | 数字地。
K12 | DVDD_CPU | - | - | P | NO | - | 0 | DVDD_CPU | - | CPU内核电源
K13 | DVDD_CPU | - | - | P | NO | - | 0 | DVDD_CPU | - | CPU内核电源
K14 | DVDD_CPU | - | - | P | NO | - | 0 | DVDD_CPU | - | CPU内核电源
K15 | VSS | - | - | G | NO | - | 0 | VSS | - | 数字地。
K16 | VSS | - | - | G | NO | - | 0 | VSS | - | 数字地。
K19 | SDIO1_CDATA0 | DVDD3318_SDIO1 | LVCMOS33 | ICUD/O | NO | iocfg_reg40 | 0 | GPIO6_5 | B | 通用输入输出。
[7 empty] | 1 | SDIO1_CDATA0 | B | SDIO1数据0，可复用为EMMC1_DATA0管脚。
[7 empty] | 2 | VO_BT1120_DATA11 | O | VO BT.1120输出数据11。
[7 empty] | 3 | EMMC1_DATA0 | B | SDIO1做EMMC时，EMMC1数据0。
[7 empty] | 5 | RGB_DATA13 | O | RGB数据13。
K20 | SDIO1_CDATA1 | DVDD3318_SDIO1 | LVCMOS33 | ICUD/O | NO | iocfg_reg41 | 0 | GPIO6_6 | B | 通用输入输出。
[7 empty] | 1 | SDIO1_CDATA1 | B | SDIO1数据1，可复用为EMMC1_DATA1管脚。
[7 empty] | 2 | VO_BT1120_DATA10 | O | VO BT.1120输出数据10。
[7 empty] | 3 | EMMC1_DATA1 | B | SDIO1做EMMC时，EMMC1数据1。
[7 empty] | 5 | RGB_DATA14 | O | RGB数据14。
K21 | AVSS_MIPITX | - | - | G | NO | - | 0 | AVSS_MIPITX | - | MIPITX 地
K22 | DSI_D3N | DVDD3318_MIPITX | MIPI_TX_PHY | I/O | NO | iocfg_reg30 | 0 | DSI_D3N | O | MIPI TX接口差分数据3负极。
[7 empty] | 1 | GPIO5_3 | B | 通用输入输出。
[7 empty] | 2 | VO_BT656_CLK | O | VO BT.1120接口时钟。
[7 empty] | 3 | SPI3_CSN0 | B | SPI3输入输出片选0。
[7 empty] | 4 | VO_BT1120_DATA13 | O | VO BT.1120输出数据13。
[7 empty] | 5 | RGB_DATA3 | O | RGB数据3。
[7 empty] | 6 | SPI_TFT_CSN | O | 三线SPI片选，低有效，对接小屏。
[7 empty] | 7 | PWM2_OUT0_0_P | O | PWM2第0路输出。
K23 | DSI_D3P | DVDD3318_MIPITX | MIPI_TX_PHY | I/O | NO | iocfg_reg31 | 0 | DSI_D3P | O | MIPI TX接口差分数据3正极。
[7 empty] | 1 | GPIO5_4 | B | 通用输入输出。
[7 empty] | 2 | VO_BT1120_DATA7 | O | VO BT.1120输出数据7。
[7 empty] | 3 | SPI3_SDI | I | SPI3数据输入。
[7 empty] | 5 | RGB_DATA4 | O | RGB数据4。
[7 empty] | 6 | SPI_TFT_DATA | B | 三线SPI数据，对接小屏。
[7 empty] | 7 | PWM2_OUT2_0_P | O | PWM2第2路输出。
L2 | DDR_DQ14 | VDDIO_DDR |  | B | NO | - | 0 | DDR_DQ14 | B | DDR SDRAM 数据14。
L3 | VSS | - | - | G | NO | - | 0 | VSS | - | 数字地。
L4 | DDR_DQ7 | VDDIO_DDR |  | B | NO | - | 0 | DDR_DQ7 | B | DDR SDRAM 数据7。
L5 | VSS | - | - | G | NO | - | 0 | VSS | - | 数字地。
L6 | VDDIO_DDR | - | - | P | NO | - | 0 | VDDIO_DDR | - | LPDDR4/LPDDR4x IO电源
L8 | AVDD33_PLL | - | - | P | NO | - | 0 | AVDD33_PLL | - | PLL 3.3V模拟电源
L9 | AVDD09_PLL | - | - | P | NO | - | 0 | AVDD09_PLL | - | PLL 0.9V模拟电源
L10 | VSS | - | - | G | NO | - | 0 | VSS | - | 数字地。
L11 | VSS | - | - | G | NO | - | 0 | VSS | - | 数字地。
L12 | VSS | - | - | G | NO | - | 0 | VSS | - | 数字地。
L13 | VSS | - | - | G | NO | - | 0 | VSS | - | 数字地。
L14 | VSS | - | - | G | NO | - | 0 | VSS | - | 数字地。
L15 | VSS | - | - | G | NO | - | 0 | VSS | - | 数字地。
L16 | VSS | - | - | G | NO | - | 0 | VSS | - | 数字地。
L19 | DVDD18_SDIO0 | - | - | P | NO | - | 0 | DVDD18_SDIO0 | - | SDIO0 1.8V电源
L20 | SDIO1_CCLK_OUT | DVDD3318_SDIO1 | LVCMOS33 | ICUD/O | NO | iocfg_reg44 | 0 | GPIO7_1 | B | 通用输入输出。
[7 empty] | 1 | SDIO1_CCLK_OUT | O | SDIO1时钟信号,可复用为EMMC1_CLK时钟信号管脚。
[7 empty] | 2 | VO_BT1120_CLK | O | VO BT.1120接口时钟。
[7 empty] | 3 | EMMC1_CLK | O | SDIO1做EMMC时，EMMC1时钟。
[7 empty] | 5 | RGB_DATA17 | O | RGB数据17。
L21 | SDIO1_CDATA3 | DVDD3318_SDIO1 | LVCMOS33 | ICUD/O | NO | iocfg_reg43 | 0 | GPIO7_0 | B | 通用输入输出。
[7 empty] | 1 | SDIO1_CDATA3 | B | SDIO1数据3，可复用为EMMC1_DATA3管脚。
[7 empty] | 2 | VO_BT1120_DATA9 | O | VO BT.1120输出数据9。
[7 empty] | 3 | EMMC1_DATA3 | B | SDIO1做EMMC时，EMMC1数据3。
[7 empty] | 5 | RGB_DATA16 | O | RGB数据16。
L22 | SDIO1_CCMD | DVDD3318_SDIO1 | LVCMOS33 | ICUD/O | NO | iocfg_reg45 | 0 | GPIO7_2 | B | 通用输入输出。
[7 empty] | 1 | SDIO1_CCMD | B | SDIO1命令，可复用为EMMC1_CMD命令管脚。
[7 empty] | 2 | VO_BT1120_DATA8 | O | VO BT.1120输出数据8。
[7 empty] | 3 | EMMC1_CMD | B | SDIO1做EMMC时，EMMC1命令/响应。
L23 | AVSS_MIPITX | - | - | G | NO | - | 0 | AVSS_MIPITX | - | MIPITX 地
M2 | DDR_DQ10 | VDDIO_DDR |  | B | NO | - | 0 | DDR_DQ10 | B | DDR SDRAM 数据10。
M3 | VSS | - | - | G | NO | - | 0 | VSS | - | 数字地。
M4 | DDR_DQ5 | VDDIO_DDR |  | B | NO | - | 0 | DDR_DQ5 | B | DDR SDRAM 数据5。
M5 | DDR_DQ3 | VDDIO_DDR |  | B | NO | - | 0 | DDR_DQ3 | B | DDR SDRAM 数据3。
M6 | VSS | - | - | G | NO | - | 0 | VSS | - | 数字地。
M8 | AVSS_PLL | - | - | G | NO | - | 0 | AVSS_PLL | - | PLL 模拟地
M9 | AVSS_PLL | - | - | G | NO | - | 0 | AVSS_PLL | - | PLL 模拟地
M10 | VSS | - | - | G | NO | - | 0 | VSS | - | 数字地。
M11 | DVDD | - | - | P | NO | - | 0 | DVDD | - | CORE 内核电源
M12 | DVDD | - | - | P | NO | - | 0 | DVDD | - | CORE 内核电源
M13 | DVDD | - | - | P | NO | - | 0 | DVDD | - | CORE 内核电源
M14 | VSS | - | - | G | NO | - | 0 | VSS | - | 数字地。
M15 | VSS | - | - | G | NO | - | 0 | VSS | - | 数字地。
M16 | VSS | - | - | G | NO | - | 0 | VSS | - | 数字地。
M19 | SDIO0_VOUT | - | - | P | NO | - | 0 | SDIO0_VOUT | - | SDIO0 3.3V/1.8V电源
M20 | VSS | - | - | G | NO | - | 0 | VSS | - | 数字地。
M21 | SDIO0_CDATA2 | DVDD3318_SDIO0 | LVCMOS33 | ICUD/O | NO | iocfg_reg49 | 0 | GPIO7_6 | B | 通用输入输出。
[7 empty] | 1 | SDIO0_CDATA2 | B | SDIO0数据2
N1 | VSS | - | - | G | NO | - | 0 | VSS | - | 数字地。
N2 | DDR_DQ9 | VDDIO_DDR |  | B | NO | - | 0 | DDR_DQ9 | B | DDR SDRAM 数据9。
N3 | VSS | - | - | G | NO | - | 0 | VSS | - | 数字地。
N4 | VSS | - | - | G | NO | - | 0 | VSS | - | 数字地。
N5 | DDR_DQ1 | VDDIO_DDR |  | B | NO | - | 0 | DDR_DQ1 | B | DDR SDRAM 数据1。
N6 | DVDD33_4 | - | - | P | NO | - | 0 | DVDD33_4 | - | 3.3V数字电源4
N8 | DVDD | - | - | P | NO | - | 0 | DVDD | - | CORE 内核电源
N9 | DVDD | - | - | P | NO | - | 0 | DVDD | - | CORE 内核电源
N10 | DVDD | - | - | P | NO | - | 0 | DVDD | - | CORE 内核电源
N11 | DVDD | - | - | P | NO | - | 0 | DVDD | - | CORE 内核电源
N12 | DVDD | - | - | P | NO | - | 0 | DVDD | - | CORE 内核电源
N13 | DVDD | - | - | P | NO | - | 0 | DVDD | - | CORE 内核电源
N14 | DVDD | - | - | P | NO | - | 0 | DVDD | - | CORE 内核电源
N15 | VSS | - | - | G | NO | - | 0 | VSS | - | 数字地。
N16 | VSS | - | - | G | NO | - | 0 | VSS | - | 数字地。
N19 | DVDD33_3 | - | - | P | NO | - | 0 | DVDD33_3 | - | 3.3V数字电源3
N20 | VSS | - | - | G | NO | - | 0 | VSS | - | 数字地。
N21 | SDIO0_CCLK_OUT | DVDD3318_SDIO0 | LVCMOS33 | ICUD/O | NO | iocfg_reg51 | 0 | GPIO8_0 | B | 通用输入输出。
[7 empty] | 1 | SDIO0_CCLK_OUT | O | SDIO0时钟信号
N22 | SDIO0_CDATA3 | DVDD3318_SDIO0 | LVCMOS33 | ICUD/O | NO | iocfg_reg50 | 0 | GPIO7_7 | B | 通用输入输出。
[7 empty] | 1 | SDIO0_CDATA3 | B | SDIO0数据3
P1 | VSS | - | - | G | NO | - | 0 | VSS | - | 数字地。
P2 | DDR_DQ0 | VDDIO_DDR |  | B | NO | - | 0 | DDR_DQ0 | B | DDR SDRAM 数据0。
P3 | DDR_DQ15 | VDDIO_DDR |  | B | NO | - | 0 | DDR_DQ15 | B | DDR SDRAM 数据15。
P4 | DDR_DM0 | VDDIO_DDR |  | O | NO | - | 0 | DDR_DM0 | O | DDR SDRAM 写方向时用作数据屏蔽信号0，读方向时用作DBI（Data Bus Inversion）信号0。
P5 | VSS | - | - | G | NO | - | 0 | VSS | - | 数字地。
P6 | DVDD3318_EMMC | - | - | P | NO | - | 0 | DVDD3318_EMMC | - | EMMC 3.3V/1.8V电源
P8 | VSS | - | - | G | NO | - | 0 | VSS | - | 数字地。
P9 | VSS | - | - | G | NO | - | 0 | VSS | - | 数字地。
P10 | VSS | - | - | G | NO | - | 0 | VSS | - | 数字地。
P11 | VSS | - | - | G | NO | - | 0 | VSS | - | 数字地。
P12 | DVDD | - | - | P | NO | - | 0 | DVDD | - | CORE 内核电源
P13 | DVDD | - | - | P | NO | - | 0 | DVDD | - | CORE 内核电源
P14 | DVDD | - | - | P | NO | - | 0 | DVDD | - | CORE 内核电源
P15 | VSS | - | - | G | NO | - | 0 | VSS | - | 数字地。
P16 | VSS | - | - | G | NO | - | 0 | VSS | - | 数字地。
P19 | UART1_RXD | DVDD33 | LVCMOS33 | ICUD/O | NO | iocfg_reg54 | 0 | GPIO8_3 | B | 通用输入输出。
[7 empty] | 1 | UART1_RXD | I | UART1数据接收。
P20 | UART1_CTSN | DVDD33 | LVCMOS33 | ISCUD/O | NO | iocfg_reg57 | 0 | GPIO8_6 | B | 通用输入输出。
[7 empty] | 1 | UART1_CTSN | I | Modem状态输入：Clear To Send.低有效。
[7 empty] | 2 | UART3_RXD | I | UART3数据接收。
P21 | SDIO0_CCMD | DVDD3318_SDIO0 | LVCMOS33 | ICUD/O | NO | iocfg_reg46 | 0 | GPIO7_3 | B | 通用输入输出。
[7 empty] | 1 | SDIO0_CCMD | B | SDIO0命令
P22 | SDIO0_CDATA0 | DVDD3318_SDIO0 | LVCMOS33 | ICUD/O | NO | iocfg_reg47 | 0 | GPIO7_4 | B | 通用输入输出。
[7 empty] | 1 | SDIO0_CDATA0 | B | SDIO0数据0
P23 | SDIO0_CDATA1 | DVDD3318_SDIO0 | LVCMOS33 | ICUD/O | NO | iocfg_reg48 | 0 | GPIO7_5 | B | 通用输入输出。
[7 empty] | 1 | SDIO0_CDATA1 | B | SDIO0数据1
R1 | DDR_DQS0_P | VDDIO_DDR |  | I | NO | - | 0 | DDR_DQS0_P | I | DDR SDRAM 数据选通信号0正极，对应DDR0_DQ0~DDR0_DQ7。
R2 | DDR_DQS0_N | VDDIO_DDR |  | I | NO | - | 0 | DDR_DQS0_N | I | DDR SDRAM 数据选通信号0负极，对应DDR0_DQ0~DDR0_DQ7。
R3 | VSS | - | - | G | NO | - | 0 | VSS | - | 数字地。
R4 | DDR_DQ11 | VDDIO_DDR |  | B | NO | - | 0 | DDR_DQ11 | B | DDR SDRAM 数据11。
R5 | VSS | - | - | G | NO | - | 0 | VSS | - | 数字地。
R6 | VSS | - | - | G | NO | - | 0 | VSS | - | 数字地。
R8 | DVDD_NPU | - | - | P | NO | - | 0 | DVDD_NPU | - | NPU内核电源
R9 | DVDD_NPU | - | - | P | NO | - | 0 | DVDD_NPU | - | NPU内核电源
R10 | DVDD_NPU | - | - | P | NO | - | 0 | DVDD_NPU | - | NPU内核电源
R11 | VSS | - | - | G | NO | - | 0 | VSS | - | 数字地。
R12 | VSS | - | - | G | NO | - | 0 | VSS | - | 数字地。
R13 | VSS | - | - | G | NO | - | 0 | VSS | - | 数字地。
R14 | VSS | - | - | G | NO | - | 0 | VSS | - | 数字地。
R15 | VSS | - | - | G | NO | - | 0 | VSS | - | 数字地。
R16 | AVDD33_AC | - | - | P | NO | - | 0 | AVDD33_AC | - | Audio Codec 3.3V模拟电源
R19 | UART1_TXD | DVDD33 | LVCMOS33 | ISCUD/O | NO | iocfg_reg55 | 0 | GPIO8_4 | B | 通用输入输出。
[7 empty] | 1 | UART1_TXD | O | UART1数据发送。
R20 | UART1_RTSN | DVDD33 | LVCMOS33 | ISCUD/O | NO | iocfg_reg56 | 0 | GPIO8_5 | B | 通用输入输出。
[7 empty] | 1 | UART1_RTSN | O | Modem状态输出：request to send，低有效。复位值为0。
[7 empty] | 2 | UART3_TXD | O | UART3数据发送。
R21 | SDIO0_CARD_POWER_EN_N | (DGZ)DVDD33 | LVCMOS33 | ISCUD/O | NO | iocfg_reg53 | 0 | GPIO8_2 | B | 通用输入输出。
[7 empty] | 1 | SDIO0_CARD_POWER_EN_N | O | SDIO电源使能控制信号，默认低电平有效，极性可控。
R22 | VSS | - | - | G | NO | - | 0 | VSS | - | 数字地。
R23 | SDIO0_CARD_DETECT | (DGZ)DVDD33 | LVCMOS33 | ISCUD/O | NO | iocfg_reg52 | 0 | GPIO8_1 | B | 通用输入输出。
[7 empty] | 1 | SDIO0_CARD_DETECT | I | SDIO卡检测信号，默认低电平有效，极性可控。
T1 | DDR_DQS1_P | VDDIO_DDR |  | I | NO | - | 0 | DDR_DQS1_P | I | DDR SDRAM 数据选通信号1正极，对应DDR0_DQ8~DDR0_DQ15。
T2 | DDR_DQS1_N | VDDIO_DDR |  | I | NO | - | 0 | DDR_DQS1_N | I | DDR SDRAM 数据选通信号1负极，对应DDR0_DQ8~DDR0_DQ15。
T3 | DDR_DQ13 | VDDIO_DDR |  | B | NO | - | 0 | DDR_DQ13 | B | DDR SDRAM 数据13。
T4 | VSS | - | - | G | NO | - | 0 | VSS | - | 数字地。
T5 | DDR_DQ8 | VDDIO_DDR |  | B | NO | - | 0 | DDR_DQ8 | B | DDR SDRAM 数据8。
T6 | VSS | - | - | G | NO | - | 0 | VSS | - | 数字地。
T8 | DVDD_NPU | - | - | P | NO | - | 0 | DVDD_NPU | - | NPU内核电源
T9 | DVDD_NPU | - | - | P | NO | - | 0 | DVDD_NPU | - | NPU内核电源
T10 | VSS | - | - | G | NO | - | 0 | VSS | - | 数字地。
T11 | DVDD3318_SENSOR | - | - | P | NO | - | 0 | DVDD3318_SENSOR | - | SENSOR 3.3V/1.8V电源
T12 | VSS | - | - | G | NO | - | 0 | VSS | - | 数字地。
T13 | AVDD09_USB3 | - | - | P | NO | - | 0 | AVDD09_USB3 | - | USB 0.9V模拟电源
T14 | AVSS_USB3 | - | - | G | NO | - | 0 | AVSS_USB3 | - | USB 地
T15 | AVDD33_USB | - | - | P | NO | - | 0 | AVDD33_USB | - | USB 3.3V模拟电源
T16 | AVSS_AC | - | - | G | NO | - | 0 | AVSS_AC | - | Audio Codec 地
T19 | AVDD_BAT | - | - | P | NO | - | 0 | AVDD_BAT | - | RTC电池电源
T20 | DVDD3318_PMC | - | - | P | NO | - | 0 | DVDD3318_PMC | - | PMC 3.3V/1.8V电源
T21 | VSS | - | - | G | NO | - | 0 | VSS | - | 数字地。
T22 | XIN | DVDD3V3 |  | CIN | NO | - | 0 | XIN | CIN | 24M晶体输入。
T23 | XOUT | DVDD3V3 |  | COUT | NO | - | 0 | XOUT | COUT | 24M晶体驱动输出。
U3 | VSS | - | - | G | NO | - | 0 | VSS | - | 数字地。
U4 | DDR_DM1 | VDDIO_DDR |  | O | NO | - | 0 | DDR_DM1 | O | DDR SDRAM 写方向时用作数据屏蔽信号1，读方向时用作DBI信号1。
U5 | DDR_DQ4 | VDDIO_DDR |  | B | NO | - | 0 | DDR_DQ4 | B | DDR SDRAM 数据4。
U6 | VSS | - | - | G | NO | - | 0 | VSS | - | 数字地。
U19 | AVSS_RTC | - | - | G | NO | - | 0 | AVSS_RTC | - | RTC地
U20 | PWR_SEQ0 | (DGF)DVDD3318_PMC | LVCMOS33 | ISCUD/O | NO | iocfg_reg124 | 0 | PWR_SEQ0 | O | PMC电源使能信号0 0：不使能 1：使能
[7 empty] | 1 | GPIO9_0 | B | 通用输入输出。
[7 empty] | 3 | PWM_OUT3_0_N | O | PWM第3路第一种占空比形式反相输出。
[7 empty] | 4 | PWM1_OUT5_0_P | O | PWM1第5路正相输出。
U21 | PWR_RSTN | (DGF)DVDD3318_PMC | LVCMOS33 | ISCUD/O | NO | iocfg_reg123 | 0 | PWR_RSTN | I | PMC复位输入，单板RC输入复位。 0：复位 1：解复位
U22 | AVSS_RTC | - | - | G | NO | - | 0 | AVSS_RTC | - | RTC地
U23 | VSS | - | - | G | NO | - | 0 | VSS | - | 数字地。
V2 | VSS | - | - | G | NO | - | 0 | VSS | - | 数字地。
V3 | DDR_DQ2 | VDDIO_DDR |  | B | NO | - | 0 | DDR_DQ2 | B | DDR SDRAM 数据2。
V4 | DDR_DQ6 | VDDIO_DDR |  | B | NO | - | 0 | DDR_DQ6 | B | DDR SDRAM 数据6。
V5 | VSS | - | - | G | NO | - | 0 | VSS | - | 数字地。
V6 | VSS | - | - | G | NO | - | 0 | VSS | - | 数字地。
V17 | VSS | - | - | G | NO | - | 0 | VSS | - | 数字地。
V18 | DVDD33_2 | - | - | P | NO | - | 0 | DVDD33_2 | - | 3.3V数字电源2
V19 | PWR_SEQ1 | (DGF)DVDD3318_PMC | LVCMOS33 | ISCUD/O | NO | iocfg_reg125 | 0 | PWR_SEQ1 | O | PMC电源使能信号1 0：不使能 1：使能
[7 empty] | 1 | GPIO9_1 | B | 通用输入输出。
[7 empty] | 2 | UART5_TXD | O | UART5数据发送。
[7 empty] | 3 | PWM_OUT3_1_N | O | PWM第3路第二种占空比形式反相输出。
[7 empty] | 4 | PWM1_OUT5_0_N | O | PWM1第5路反相输出。
V20 | PWR_BUTTON | (DGF)DVDD3318_PMC | LVCMOS33 | ISCUD/O | NO | iocfg_reg126 | 0 | PWR_BUTTON | I | PMC开关机按键，低有效 A）待机或系统下电时，长按一定时间唤醒/开机 B）开机状态长按10s，掉电区下电
[7 empty] | 1 | GPIO9_2 | B | 通用输入输出。
[7 empty] | 2 | UART5_RXD | I | UART5数据接收。
[7 empty] | 3 | PWM_OUT3_2_N | O | PWM第3路第三种占空比形式反相输出。
V21 | AVSS_RTC | - | - | G | NO | - | 0 | AVSS_RTC | - | RTC地
V22 | RTC_XIN | AVDD33_RTC |  | CIN | NO | - | 0 | RTC_XIN | CIN | RTC晶体输入。
V23 | RTC_XOUT | AVDD33_RTC |  | COUT | NO | - | 0 | RTC_XOUT | COUT | RTC晶体驱动输出。
W1 | UART0_TXD | DVDD33 | LVCMOS33 | ISCUD/O | NO | iocfg_reg122 | 0 | GPIO9_7 | B | 通用输入输出。
[7 empty] | 1 | UART0_TXD | O | UART0数据发送。
W2 | VSS | - | - | G | NO | - | 0 | VSS | - | 数字地。
W3 | VSS | - | - | G | NO | - | 0 | VSS | - | 数字地。
W4 | VSS | - | - | G | NO | - | 0 | VSS | - | 数字地。
W5 | VSS | - | - | G | NO | - | 0 | VSS | - | 数字地。
W6 | VSS | - | - | G | NO | - | 0 | VSS | - | 数字地。
W7 | VSS | - | - | G | NO | - | 0 | VSS | - | 数字地。
W8 | SVB_PWM2 | DVDD3318_SENSOR | LVCMOS33 | ISCUD/O | NO | iocfg_reg105 | 0 | GPIO0_5 | B | 通用输入输出。
[7 empty] | 1 | SVB_PWM2 | O | SVB_PWM2输出。
W9 | AVSS_MIPIRX | - | - | G | NO | - | 0 | AVSS_MIPIRX | - | MIPI_RX 地
W10 | AVDD18_MIPIRX | - | - | P | NO | - | 0 | AVDD18_MIPIRX | - | MIPI_RX 1.8V模拟电源
W11 | AVDD18_MIPIRX | - | - | P | NO | - | 0 | AVDD18_MIPIRX | - | MIPI_RX 1.8V模拟电源
W12 | AVSS_MIPIRX | - | - | G | NO | - | 0 | AVSS_MIPIRX | - | MIPI_RX 地
W13 | VSS | - | - | G | NO | - | 0 | VSS | - | 数字地。
W14 | SENSOR0_HS | DVDD3318_SENSOR | LVCMOS33 | ICUD/O | NO | iocfg_reg72 | 0 | GPIO11_5 | B | 通用输入输出。
[7 empty] | 1 | SENSOR0_HS | O | Image Sensor从模式时的HS0信号。
[7 empty] | 2 | SENSOR1_HS | O | Image Sensor从模式时的HS1信号。
[7 empty] | 3 | SENSOR2_HS | O | Image Sensor从模式时的HS2信号。
[7 empty] | 4 | PWM1_OUT0_0_P | O | PWM1第0路正相输出。
[7 empty] | 6 | VI_DATA7 | I | VI 输入数据7。
[7 empty] | 7 | THERMO_VS | I | HEAT-IMANGING sensor输出VSYNC
W15 | SENSOR0_CLK | DVDD3318_SENSOR | LVCMOS33 | ICUD/O | NO | iocfg_reg75 | 0 | GPIO12_0 | B | 通用输入输出。
[7 empty] | 1 | SENSOR0_CLK | O | Image Sensor工作时钟0。
[7 empty] | 2 | SENSOR1_CLK | O | Image Sensor工作时钟1。
[7 empty] | 3 | SENSOR2_CLK | O | Image Sensor工作时钟2。
[7 empty] | 4 | PWM1_OUT3_0_P | O | PWM1第3路正相输出。
[7 empty] | 5 | VI_DATA9 | I | VI 输入数据9。
[7 empty] | 6 | VI_DATA5 | I | VI 输入数据5。
[7 empty] | 7 | THERMO_MCK | O | HEAT-IMANGING sensor输入时钟
W16 | VSS | - | - | G | NO | - | 0 | VSS | - | 数字地。
W17 | LSADC_CH0 | (DGF)DVDD33 | LVCMOS33 | ISCUD/O | NO | iocfg_reg58 | 0 | LSADC_CH0 | I | LSADC输入通道0。
[7 empty] | 1 | GPIO8_7 | B | 通用输入输出。
[7 empty] | 2 | I2C7_SDA | B | I2C7总线数据/地址。
W18 | LSADC_CH1 | (DGF)DVDD33 | LVCMOS33 | ISCUD/O | NO | iocfg_reg59 | 0 | LSADC_CH1 | I | LSADC输入通道1。
[7 empty] | 1 | GPIO10_0 | B | 通用输入输出。
[7 empty] | 2 | I2C7_SCL | B | I2C7总线时钟。
W19 | LSADC_CH2 | (DGF)DVDD33 | LVCMOS33 | ISCUD/O | NO | iocfg_reg60 | 0 | LSADC_CH2 | I | LSADC输入通道2。
[7 empty] | 1 | GPIO10_1 | B | 通用输入输出。
[7 empty] | 2 | FLASH_TRIG | O | 闪光灯触发控制，高有效。
[7 empty] | 3 | VSYNC_TE_MIPITX | I | MIPI TX屏同步控制输入。
[7 empty] | 6 | SDIO1_CARD_POWER_EN_N | O | SDIO1电源使能控制信号，默认低电平有效，极性可控。SDIO1由于没有powerstwitch，接SD卡时，只支持SD2.0
W20 | PWR_WAKEUP1 | (DGF)DVDD3318_PMC | LVCMOS33 | ISCUD/O | NO | iocfg_reg129 | 0 | PWR_WAKEUP1 | I | PMC唤醒输入1 0：不唤醒 1：唤醒
[7 empty] | 1 | GPIO9_5 | B | 通用输入输出。
[7 empty] | 2 | I2C1_SCL | B | I2C1总线时钟。
[7 empty] | 3 | PWM1_OUT5_0_P | O | PWM1第5路正相输出。
W21 | PWR_STARTUP | (DGF)DVDD3318_PMC | LVCMOS33 | ISCUD/O | NO | iocfg_reg127 | 0 | PWR_STARTUP | I | PMC上电开机控制，行车点火，高有效
[7 empty] | 1 | GPIO9_3 | B | 通用输入输出。
[7 empty] | 2 | I2C1_SDA | B | I2C1总线数据/地址。
[7 empty] | 3 | PWM1_OUT3_0_N | O | PWM1第3路反相输出。
W22 | PWR_WAKEUP0 | (DGF)DVDD3318_PMC | LVCMOS33 | ISCUD/O | NO | iocfg_reg128 | 0 | PWR_WAKEUP0 | I | PMC唤醒输入0 0：不唤醒 1：唤醒
[7 empty] | 1 | GPIO9_4 | B | 通用输入输出。
[7 empty] | 2 | I2C2_SDA | B | I2C2总线数据/地址。
[7 empty] | 3 | PWM_OUT5_0_N | O | PWM第5路反相输出。
W23 | PWR_EN | (DGF)DVDD3318_PMC | LVCMOS33 | ISCUD/O | NO | iocfg_reg130 | 0 | PWR_EN | O | PMC电源使能，外部非掉电模块供电 0：不使能 1：使能
[7 empty] | 1 | GPIO9_6 | B | 通用输入输出。
[7 empty] | 2 | I2C2_SCL | B | I2C2总线时钟。
[7 empty] | 3 | PWM1_OUT5_0_N | O | PWM1第5路反相输出。
Y2 | EMMC_CMD | DVDD3318_EMMC | LVCMOS33 | ICUD/O | NO | iocfg_reg114 | 0 | SFC_CSN0 | O | 片选0信号，低有效，用来挂接启动的SPI flash。
[7 empty] | 1 | EMMC_CMD | B | EMMC命令/响应。
Y3 | UART0_RXD | DVDD33 | LVCMOS33 | ICUD/O | NO | iocfg_reg121 | 0 | GPIO1_6 | B | 通用输入输出。
[7 empty] | 1 | UART0_RXD | I | UART0数据接收。
Y4 | EMMC_CLK | DVDD3318_EMMC | LVCMOS33 | ICUD/O | NO | iocfg_reg113 | 0 | SFC_CLK | O | 送给SPI Flash的时钟信号。
[7 empty] | 1 | EMMC_CLK | O | EMMC时钟。
Y5 | TEST_MODE | DVDD3318_SENSOR | LVCMOS33 | ISCUD/O | NO | iocfg_reg107 | 0 | TEST_MODE | I | 功能模式和测试模式选择： 0：功能模式； 1：测试模式。
Y6 | GPIO0_0 | DVDD3318_SENSOR | LVCMOS33 | ISCUD/O | NO | iocfg_reg100 | 0 | GPIO0_0 | B | 通用输入输出。
[7 empty] | 1 | PWM_OUT3_0_P | O | PWM第3路第一种占空比形式正相输出。
[7 empty] | 7 | THERMO_RSTN | O | HEAT-IMANGING sensor输入复位
Y7 | MIPI_RX1_D0P | AVDD18_MIPIRX | MIPI_RX_PHY | I/O | NO | iocfg_reg89 | 0 | MIPI_RX1_D0P | I | MIPI RX1接口差分数据0正极。仅SD3589CV100支持
[7 empty] | 1 | GPIO13_6 | B | 通用输入输出。
[7 empty] | 2 | PWM_OUT4_0_P | O | PWM第4路正相输出。
Y8 | AVSS_MIPIRX | - | - | G | NO | - | 0 | AVSS_MIPIRX | - | MIPI_RX 地
Y9 | MIPI_RX1_CK1P | AVDD18_MIPIRX | MIPI_RX_PHY | I/O | NO | iocfg_reg95 | 0 | MIPI_RX1_CK1P | I | MIPI RX1接口差分时钟1正极。仅SD3589CV100支持
[7 empty] | 1 | GPIO14_4 | B | 通用输入输出。
Y10 | AVSS_MIPIRX | - | - | G | NO | - | 0 | AVSS_MIPIRX | - | MIPI_RX 地
Y11 | MIPI_RX0_D0N | AVDD18_MIPIRX | MIPI_RX_PHY | I/O | NO | iocfg_reg76 | 0 | MIPI_RX0_D0N | I | MIPI RX0接口差分数据0负极。
[7 empty] | 1 | GPIO12_1 | B | 通用输入输出。
[7 empty] | 2 | PWM1_OUT0_0_N | O | PWM1第0路反相输出。
[7 empty] | 6 | VI_DATA10 | I | VI 输入数据10。
Y12 | AVSS_MIPIRX | - | - | G | NO | - | 0 | AVSS_MIPIRX | - | MIPI_RX 地
Y13 | MIPI_RX0_CK1P | AVDD18_MIPIRX | MIPI_RX_PHY | I/O | NO | iocfg_reg83 | 0 | MIPI_RX0_CK1P | I | MIPI RX0接口差分时钟1正极。
[7 empty] | 1 | GPIO13_0 | B | 通用输入输出。
[7 empty] | 2 | PWM_OUT5_0_P | O | PWM第5路正相输出。
[7 empty] | 6 | VI_DATA5 | I | VI 输入数据5。
[7 empty] | 7 | THERMO_DO0 | I | HEAT-IMANGING sensor输出数据0
Y14 | SENSOR0_VS | DVDD3318_SENSOR | LVCMOS33 | ICUD/O | NO | iocfg_reg73 | 0 | GPIO11_6 | B | 通用输入输出。
[7 empty] | 1 | SENSOR0_VS | O | Image Sensor从模式时的VS0信号。
[7 empty] | 2 | SENSOR1_VS | O | Image Sensor从模式时的VS1信号。
[7 empty] | 3 | SENSOR2_VS | O | Image Sensor从模式时的VS2信号。
[7 empty] | 4 | PWM1_OUT1_0_P | O | PWM1第1路正相输出。
[7 empty] | 6 | VI_DATA6 | I | VI 输入数据6。
[7 empty] | 7 | THERMO_SD1 | O | HEAT-IMANGING sensor输入数据1
Y15 | SENSOR0_RSTN | DVDD3318_SENSOR | LVCMOS33 | ICUD/O | NO | iocfg_reg74 | 0 | GPIO11_7 | B | 通用输入输出。
[7 empty] | 1 | SENSOR0_RSTN | O | Image Sensor复位信号0。
[7 empty] | 2 | SENSOR1_RSTN | O | Image Sensor复位信号1。
[7 empty] | 3 | SENSOR2_RSTN | O | Image Sensor复位信号2。
[7 empty] | 4 | PWM1_OUT2_0_P | O | PWM1第2路输出。
[7 empty] | 5 | VI_DATA8 | I | VI 输入数据8。
[7 empty] | 6 | VI_DATA4 | I | VI 输入数据4。
[7 empty] | 7 | THERMO_SD0 | O | HEAT-IMANGING sensor输入数据0
Y16 | SPI0_CSN1 | DVDD3318_SENSOR | LVCMOS33 | ICUD/O | NO | iocfg_reg67 | 0 | GPIO11_0 | B | 通用输入输出。
[7 empty] | 1 | SPI0_CSN1 | B | SPI0的输入输出片选1。
[7 empty] | 2 | SENSOR3_CLK | O | Image Sensor工作时钟3。
[7 empty] | 3 | SENSOR1_RSTN | O | Image Sensor复位信号1。
[7 empty] | 4 | PWM_OUT5_0_P | O | PWM第5路正相输出。
[7 empty] | 6 | VI_DATA3 | I | VI 输入数据3。
[7 empty] | 7 | THERMO_PS | I | HEAT-IMANGING sensor输出PSYNC
Y17 | SPI0_SDO | DVDD3318_SENSOR | LVCMOS33 | ICUD/O | NO | iocfg_reg70 | 0 | GPIO11_3 | B | 通用输入输出。
[7 empty] | 1 | SPI0_SDO | O | SPI0数据输出。
[7 empty] | 2 | I2C4_SDA | B | I2C4总线数据/地址。
[7 empty] | 3 | SENSOR1_RSTN | O | Image Sensor复位信号1。
[7 empty] | 4 | SENSOR0_RSTN | O | Image Sensor复位信号0。
[7 empty] | 5 | SENSOR2_RSTN | O | Image Sensor复位信号2。
[7 empty] | 6 | VI_DATA2 | I | VI 输入数据2。
[7 empty] | 7 | THERMO_HS | I | HEAT-IMANGING sensor输出HSYNC
Y18 | SYS_RSTN_OUT | DVDD33 | LVCMOS33 | ISCUD/O | YES | iocfg_reg64 | 0 | WDG_RSTN | O | 看门狗复位输出，低电平有效，OD输出。
[7 empty] | 1 | SYS_RSTN_OUT | O | 系统复位输出，低电平有效。
Y19 | USB_VBUS | DVDD33 | LVCMOS33 | ISCUD/O | YES | iocfg_reg62 | 0 | GPIO10_3 | B | 通用输入输出。
[7 empty] | 1 | USB_VBUS | I | USB端口控制器端口的VBUS，高有效。
Y20 | AVSS_AC | - | - | G | NO | - | 0 | AVSS_AC | - | Audio Codec 地
Y21 | AVSS_AC | - | - | G | NO | - | 0 | AVSS_AC | - | Audio Codec 地
Y22 | LSADC_CH3 | (DGF)DVDD33 | LVCMOS33 | ISCUD/O | NO | iocfg_reg61 | 0 | LSADC_CH3 | I | LSADC输入通道3。
[7 empty] | 1 | GPIO10_2 | B | 通用输入输出。
[7 empty] | 2 | SHUTTER_TRIG | O | 快门触发控制，高有效。
AA1 | EMMC_DS | DVDD3318_EMMC | LVCMOS33 | ICUD/O | NO | iocfg_reg120 | 0 | GPIO1_5 | B | 通用输入输出。
[7 empty] | 1 | EMMC_DS | I | EMMC data stobe。
AA2 | EMMC_RST_N | DVDD3318_EMMC | LVCMOS33 | ICUD/O | NO | iocfg_reg119 | 0 | GPIO1_4 | B | 通用输入输出。
[7 empty] | 1 | EMMC_RST_N | O | EMMC复位，低有效。
[7 empty] | 2 | SFC_CSN1 | O | 片选1信号，低有效，用来挂接SPI flash。
AA3 | EMMC_DATA3 | DVDD3318_EMMC | LVCMOS33 | ICUD/O | NO | iocfg_reg118 | 0 | SFC_HOLD_IO3 | B | 在Standard SPI模式，作为hold功能，低有效； 在Dual SPI模式下，作为hold功能，低有效； 在Quad SPI模式下，为数据的输入输出信号。
[7 empty] | 1 | EMMC_DATA3 | B | EMMC数据3。
AA4 | EMMC_DATA2 | DVDD3318_EMMC | LVCMOS33 | ICUD/O | NO | iocfg_reg117 | 0 | SFC_WP_IO2 | B | 在Standard SPI模式，作为write protect功能，低有效； 在Dual SPI模式下，作为write protect功能，低有效； 在Quad SPI模式下，为数据的输入输出信号。
[7 empty] | 1 | EMMC_DATA2 | B | EMMC数据2。
AA5 | SPI1_SCLK | DVDD3318_SENSOR | LVCMOS33 | ICUD/O | NO | iocfg_reg109 | 0 | GPIO1_0 | B | 通用输入输出。
[7 empty] | 1 | SPI1_SCLK | B | SPI1输入输出时钟信号。
[7 empty] | 2 | I2C5_SCL | B | I2C5总线时钟。
[7 empty] | 3 | EMMC_DATA4 | B | EMMC数据4。
[7 empty] | 4 | PWM_OUT3_0_P | O | PWM第3路第一种占空比形式正相输出。
[7 empty] | 5 | SPI_3WIRE_CLK | O | 三线SPI时钟，对接sensor。
[7 empty] | 7 | THERMO_SD2 | O | HEAT-IMANGING sensor输入数据2
AA6 | USB_OVRCUR | DVDD3318_SENSOR | LVCMOS33 | ISCUD/O | NO | iocfg_reg106 | 0 | GPIO10_5 | B | 通用输入输出。
[7 empty] | 1 | USB_OVRCUR | I | USB端口过流指示信号,高低电平可配,默认为高有效。
AA7 | MIPI_RX1_D0N | AVDD18_MIPIRX | MIPI_RX_PHY | I/O | NO | iocfg_reg88 | 0 | MIPI_RX1_D0N | I | MIPI RX1接口差分数据0负极。仅SD3589CV100支持
[7 empty] | 1 | GPIO13_5 | B | 通用输入输出。
[7 empty] | 2 | PWM_OUT4_0_N | O | PWM第4路反相输出。
AA8 | AVSS_MIPIRX | - | - | G | NO | - | 0 | AVSS_MIPIRX | - | MIPI_RX 地
AA9 | MIPI_RX1_CK1N | AVDD18_MIPIRX | MIPI_RX_PHY | I/O | NO | iocfg_reg94 | 0 | MIPI_RX1_CK1N | I | MIPI RX1接口差分时钟1负极。仅SD3589CV100支持
[7 empty] | 1 | GPIO14_3 | B | 通用输入输出。
AA10 | AVSS_MIPIRX | - | - | G | NO | - | 0 | AVSS_MIPIRX | - | MIPI_RX 地
AA11 | MIPI_RX0_D0P | AVDD18_MIPIRX | MIPI_RX_PHY | I/O | NO | iocfg_reg77 | 0 | MIPI_RX0_D0P | I | MIPI RX0接口差分数据0正极。
[7 empty] | 1 | GPIO12_2 | B | 通用输入输出。
[7 empty] | 2 | PWM1_OUT0_0_P | O | PWM1第0路正相输出。
[7 empty] | 6 | VI_DATA11 | I | VI 输入数据11。
AA12 | AVSS_MIPIRX | - | - | G | NO | - | 0 | AVSS_MIPIRX | - | MIPI_RX 地
AA13 | MIPI_RX0_CK1N | AVDD18_MIPIRX | MIPI_RX_PHY | I/O | NO | iocfg_reg82 | 0 | MIPI_RX0_CK1N | I | MIPI RX0接口差分时钟1负极。
[7 empty] | 1 | GPIO12_7 | B | 通用输入输出。
[7 empty] | 2 | PWM_OUT5_0_N | O | PWM第5路反相输出。
[7 empty] | 6 | VI_DATA4 | I | VI 输入数据4。
[7 empty] | 7 | THERMO_DO3 | I | HEAT-IMANGING sensor输出数据3
AA14 | AVSS_MIPIRX | - | - | G | NO | - | 0 | AVSS_MIPIRX | - | MIPI_RX 地
AA15 | PWM_OUT0_0_P | DVDD3318_SENSOR | LVCMOS33 | ICUD/O | NO | iocfg_reg65 | 0 | GPIO10_6 | B | 通用输入输出。
[7 empty] | 1 | PWM_OUT0_0_P | O | PWM第0路正相输出。
[7 empty] | 2 | SENSOR0_CLK | O | Image Sensor工作时钟0。
[7 empty] | 3 | SENSOR1_CLK | O | Image Sensor工作时钟1。
[7 empty] | 4 | SENSOR2_CLK | O | Image Sensor工作时钟2。
AA16 | SPI0_SCLK | DVDD3318_SENSOR | LVCMOS33 | ICUD/O | NO | iocfg_reg71 | 0 | GPIO11_4 | B | 通用输入输出。
[7 empty] | 1 | SPI0_SCLK | B | SPI0输入输出时钟信号。
[7 empty] | 2 | I2C4_SCL | B | I2C4总线时钟。
[7 empty] | 3 | SENSOR1_CLK | O | Image Sensor工作时钟1。
[7 empty] | 4 | SENSOR0_CLK | O | Image Sensor工作时钟0。
[7 empty] | 5 | SENSOR2_CLK | O | Image Sensor工作时钟2。
[7 empty] | 6 | VI_CLK | I | VI 输入时钟。
[7 empty] | 7 | THERMO_CLK | I | HEAT-IMANGING sensor输出时钟
AA17 | USB_PWREN | DVDD33 | LVCMOS33 | ISCUD/O | NO | iocfg_reg63 | 0 | GPIO10_4 | B | 通用输入输出。
[7 empty] | 1 | USB_PWREN | O | USB端口电源控制输出管脚，高低电平可配，默认为低电平。
[7 empty] | 2 | SDIO1_CARD_DETECT | I | SDIO1卡检测信号，默认低电平有效，极性可控。
AA18 | AVSS_USB3 | - | - | G | NO | - | 0 | AVSS_USB3 | - | USB 地
AA19 | AVSS_USB3 | - | - | G | NO | - | 0 | AVSS_USB3 | - | USB 地
AA20 | AC_MICBIAS | AVDD33_AC |  | B | NO | - | 0 | AC_MICBIAS | B | 音频输入麦克风偏置
AA21 | AC_VREF | AVDD33_AC |  | B | NO | - | 0 | AC_VREF | B | 音频参考源，外挂10uF普通电容，且需要与100nF低ESR陶瓷电容并联，小电容尽量靠近芯片管脚。
AA22 | AVSS_AC | - | - | G | NO | - | 0 | AVSS_AC | - | Audio Codec 地
AA23 | AC_OUTR | AVDD33_AC |  | O | NO | - | 0 | AC_OUTR | O | 音频接口右声道输出。
AB1 | EMMC_DATA0 | DVDD3318_EMMC | LVCMOS33 | ICUD/O | NO | iocfg_reg115 | 0 | SFC_MOSI_IO0 | B | 在Standard SPI模式，为数据的输出信号； 在Dual SPI模式下，为数据的输入输出信号0； 在Quad SPI模式下，为数据的输入输出信号0。
[7 empty] | 1 | EMMC_DATA0 | B | EMMC数据0。
AB2 | EMMC_DATA1 | DVDD3318_EMMC | LVCMOS33 | ICUD/O | NO | iocfg_reg116 | 0 | SFC_MISO_IO1 | B | 在Standard SPI模式，为数据的输入信号； 在Dual SPI模式下，为数据的输入输出信号1； 在Quad SPI模式下，为数据的输入输出信号1。
[7 empty] | 1 | EMMC_DATA1 | B | EMMC数据1。
AB3 | SPI1_SDI | DVDD3318_SENSOR | LVCMOS33 | ICUD/O | NO | iocfg_reg111 | 0 | GPIO1_2 | B | 通用输入输出。
[7 empty] | 1 | SPI1_SDI | I | SPI1数据输入。
[7 empty] | 2 | I2C6_SCL | B | I2C6总线时钟。
[7 empty] | 3 | EMMC_DATA6 | B | EMMC数据6。
[7 empty] | 4 | PWM_OUT3_2_P | O | PWM第3路第三种占空比形式正相输出。
[7 empty] | 7 | VI_VS | I | VI 输入VS。
AB4 | SVB_PWM0 | DVDD3318_SENSOR | LVCMOS33 | ISCUD/O | NO | iocfg_reg108 | 0 | GPIO0_7 | B | 通用输入输出。
[7 empty] | 1 | SVB_PWM0 | O | SVB_PWM0输出。
AB5 | SENSOR1_HS | DVDD3318_SENSOR | LVCMOS33 | ICUD/O | NO | iocfg_reg103 | 0 | GPIO0_3 | B | 通用输入输出。
[7 empty] | 1 | SENSOR1_HS | O | Image Sensor从模式时的HS1信号。
[7 empty] | 2 | SENSOR0_HS | O | Image Sensor从模式时的HS0信号。
[7 empty] | 3 | SENSOR2_HS | O | Image Sensor从模式时的HS2信号。
[7 empty] | 4 | PWM_OUT2_0_P | O | PWM第2路正相输出。
[7 empty] | 5 | BOOT_PARA_SEL0 | I | {BOOT_PARA_SEL2,BOOT_PARA_SEL1,BOOT_PARA_SEL0}版本区分： 0x0~0x7：分别代表 8 种 BOOT 参数表格0-7。 （硬件复用：当power_on_lock==1'b1时管脚被设置成此功能）
[7 empty] | 6 | SENSOR1_CLK | O | Image Sensor工作时钟1。
[7 empty] | 7 | THERMO_SD2 | O | HEAT-IMANGING sensor输入数据2
AB6 | SENSOR1_RSTN | DVDD3318_SENSOR | LVCMOS33 | ISCUD/O | NO | iocfg_reg102 | 0 | GPIO0_2 | B | 通用输入输出。
[7 empty] | 1 | SENSOR1_RSTN | O | Image Sensor复位信号1。
[7 empty] | 2 | SENSOR0_RSTN | O | Image Sensor复位信号0。
[7 empty] | 3 | SENSOR2_RSTN | O | Image Sensor复位信号2。
AB7 | MIPI_RX1_D2P | AVDD18_MIPIRX | MIPI_RX_PHY | I/O | NO | iocfg_reg91 | 0 | MIPI_RX1_D2P | I | MIPI RX1接口差分数据2正极。仅SD3589CV100支持
[7 empty] | 1 | GPIO14_0 | B | 通用输入输出。
[7 empty] | 2 | PWM1_OUT3_0_P | O | PWM1第3路正相输出。
AB8 | MIPI_RX1_CK0P | AVDD18_MIPIRX | MIPI_RX_PHY | I/O | NO | iocfg_reg93 | 0 | MIPI_RX1_CK0P | I | MIPI RX1接口差分时钟0正极。仅SD3589CV100支持
[7 empty] | 1 | GPIO14_2 | B | 通用输入输出。
[7 empty] | 2 | PWM_OUT1_0_P | O | PWM第1路正相输出。
AB9 | MIPI_RX1_D3P | AVDD18_MIPIRX | MIPI_RX_PHY | I/O | NO | iocfg_reg99 | 0 | MIPI_RX1_D3P | I | MIPI RX1接口差分数据3正极。仅SD3589CV100支持
[7 empty] | 1 | GPIO1_7 | B | 通用输入输出。
[7 empty] | 2 | PWM1_OUT5_0_P | O | PWM1第5路正相输出。
AB10 | MIPI_RX1_D1P | AVDD18_MIPIRX | MIPI_RX_PHY | I/O | NO | iocfg_reg97 | 0 | MIPI_RX1_D1P | I | MIPI RX1接口差分数据1正极。仅SD3589CV100支持
[7 empty] | 1 | GPIO14_6 | B | 通用输入输出。
AB11 | MIPI_RX0_D2N | AVDD18_MIPIRX | MIPI_RX_PHY | I/O | NO | iocfg_reg78 | 0 | MIPI_RX0_D2N | I | MIPI RX0接口差分数据2负极。
[7 empty] | 1 | GPIO12_3 | B | 通用输入输出。
[7 empty] | 2 | PWM_OUT4_0_N | O | PWM第4路反相输出。
[7 empty] | 5 | VI_VS | I | VI 输入VS。
[7 empty] | 6 | VI_DATA14 | I | VI 输入数据14。
AB12 | MIPI_RX0_CK0N | AVDD18_MIPIRX | MIPI_RX_PHY | I/O | NO | iocfg_reg80 | 0 | MIPI_RX0_CK0N | I | MIPI RX0接口差分时钟0负极。
[7 empty] | 1 | GPIO12_5 | B | 通用输入输出。
[7 empty] | 2 | PWM1_OUT4_0_P | O | PWM1第4路正相输出。
[7 empty] | 6 | VI_DATA12 | I | VI 输入数据12。
AB13 | MIPI_RX0_D3N | AVDD18_MIPIRX | MIPI_RX_PHY | I/O | NO | iocfg_reg86 | 0 | MIPI_RX0_D3N | I | MIPI RX0接口差分数据3负极。
[7 empty] | 1 | GPIO13_3 | B | 通用输入输出。
[7 empty] | 2 | PWM_OUT2_0_P | O | PWM第2路正相输出。
[7 empty] | 6 | VI_DATA2 | I | VI 输入数据2。
[7 empty] | 7 | THERMO_DO2 | I | HEAT-IMANGING sensor输出数据2
AB14 | MIPI_RX0_D1N | AVDD18_MIPIRX | MIPI_RX_PHY | I/O | NO | iocfg_reg84 | 0 | MIPI_RX0_D1N | I | MIPI RX0接口差分数据1负极。
[7 empty] | 1 | GPIO13_1 | B | 通用输入输出。
[7 empty] | 2 | PWM_OUT0_0_P | O | PWM第0路正相输出。
[7 empty] | 6 | VI_DATA0 | I | VI 输入数据0。
[7 empty] | 7 | THERMO_DO5 | I | HEAT-IMANGING sensor输出数据5
AB15 | SPI0_SDI | DVDD3318_SENSOR | LVCMOS33 | ICUD/O | NO | iocfg_reg69 | 0 | GPIO11_2 | B | 通用输入输出。
[7 empty] | 1 | SPI0_SDI | I | SPI0数据输入。
[7 empty] | 2 | I2C3_SCL | B | I2C3总线时钟。
[7 empty] | 3 | SENSOR1_VS | O | Image Sensor从模式时的VS1信号。
[7 empty] | 4 | SENSOR0_VS | O | Image Sensor从模式时的VS0信号。
[7 empty] | 5 | SENSOR2_VS | O | Image Sensor从模式时的VS2信号。
[7 empty] | 6 | VI_DATA0 | I | VI 输入数据0。
[7 empty] | 7 | THERMO_DO7 | I | HEAT-IMANGING sensor输出数据6
AB16 | VSS | - | - | G | NO | - | 0 | VSS | - | 数字地。
AB17 | USB2_DM | AVDD33_USB |  | B | NO | - | 0 | USB2_DM | B | USB端口0的数据信号（负极），在高速模式下，该端口最大的电压是800mV或400mV，在全速和低速模式下，该端口的的电压是 3.3V，USB3.0向下兼容USB2.0时的数据信号。
AB18 | USB3_TXP | AVDD09_USB3 |  | O | NO | - | 0 | USB3_TXP | O | USB3 端口的发送差分信号正极。
AB19 | USB3_RXN | AVDD09_USB3 |  | I | NO | - | 0 | USB3_RXN | I | USB3 端口的接收差分信号负极。
AB20 | AVSS_AC | - | - | G | NO | - | 0 | AVSS_AC | - | Audio Codec 地
AB21 | AC_IN0L_N | AVDD33_AC |  | I | NO | - | 0 | AC_IN0L_N | I | 音频接口通道0：左声道输入/音频接口差分输入负极。
AB22 | AC_IN1R_N | AVDD33_AC |  | I | NO | - | 0 | AC_IN1R_N | I | 音频接口通道1：右声道输入/音频接口差分输入负极。
AB23 | AC_OUTL | AVDD33_AC |  | O | NO | - | 0 | AC_OUTL | O | 音频接口左声道输出。
AC1 | VSS | - | - | G | NO | - | 0 | VSS | - | 数字地。
AC2 | SPI1_CSN | DVDD3318_SENSOR | LVCMOS33 | ICUD/O | NO | iocfg_reg112 | 0 | GPIO1_3 | B | 通用输入输出。
[7 empty] | 1 | SPI1_CSN | B | SPI1的输入输出片选。
[7 empty] | 2 | I2C6_SDA | B | I2C6总线数据/地址。
[7 empty] | 3 | EMMC_DATA7 | B | EMMC数据7。
[7 empty] | 4 | PWM1_OUT3_0_P | O | PWM1第3路正相输出。
[7 empty] | 5 | SPI_3WIRE_CSN | O | 三线SPI片选，低有效，对接sensor。
[7 empty] | 7 | VI_HS | I | VI 输入HS。
AC3 | SPI1_SDO | DVDD3318_SENSOR | LVCMOS33 | ICUD/O | NO | iocfg_reg110 | 0 | GPIO1_1 | B | 通用输入输出。
[7 empty] | 1 | SPI1_SDO | O | SPI1数据输出。
[7 empty] | 2 | I2C5_SDA | B | I2C5总线数据/地址。
[7 empty] | 3 | EMMC_DATA5 | B | EMMC数据5。
[7 empty] | 4 | PWM_OUT3_1_P | O | PWM第3路第二种占空比形式正相输出。
[7 empty] | 5 | SPI_3WIRE_DATA | B | 三线SPI数据，对接sensor。
[7 empty] | 7 | THERMO_SD3 | O | HEAT-IMANGING sensor输入数据3
AC5 | SENSOR1_CLK | DVDD3318_SENSOR | LVCMOS33 | ICUD/O | NO | iocfg_reg101 | 0 | GPIO0_1 | B | 通用输入输出。
[7 empty] | 1 | SENSOR1_CLK | O | Image Sensor工作时钟1。
[7 empty] | 2 | SENSOR0_CLK | O | Image Sensor工作时钟0。
[7 empty] | 3 | SENSOR2_CLK | O | Image Sensor工作时钟2。
[7 empty] | 5 | FAST_BOOT_MODE | I | BOOT模式选择: 0：Normal Flash 启动模式； 1：FAST BOOT 串口烧写模式； Normal Flash启动模式和串口烧写模式下根据{BOOT_SEL1,BOOT_SEL0}选择启动/烧写介质。 （硬件复用：当power_on_lock==1'b1时管脚被设置成此功能）
AC6 | SENSOR1_VS | DVDD3318_SENSOR | LVCMOS33 | ICUD/O | NO | iocfg_reg104 | 0 | GPIO0_4 | B | 通用输入输出。
[7 empty] | 1 | SENSOR1_VS | O | Image Sensor从模式时的VS1信号。
[7 empty] | 2 | SENSOR0_VS | O | Image Sensor从模式时的VS0信号。
[7 empty] | 3 | SENSOR2_VS | O | Image Sensor从模式时的VS2信号。
[7 empty] | 4 | PWM1_OUT4_0_P | O | PWM1第4路正相输出。
[7 empty] | 5 | BOOT_SEL0 | I | {BOOT_SEL1,BOOT_SEL0}启动介质选择： 00：从SPI Nor Flash启动； 01：从SPI Nand Flash启动； 10: 保留； 11：从EMMC启动； （硬件复用：当power_on_lock==1'b1时管脚被设置成此功能）
[7 empty] | 7 | THERMO_SD3 | O | HEAT-IMANGING sensor输入数据3
AC7 | MIPI_RX1_D2N | AVDD18_MIPIRX | MIPI_RX_PHY | I/O | NO | iocfg_reg90 | 0 | MIPI_RX1_D2N | I | MIPI RX1接口差分数据2负极。仅SD3589CV100支持
[7 empty] | 1 | GPIO13_7 | B | 通用输入输出。
[7 empty] | 2 | PWM1_OUT3_0_N | O | PWM1第3路反相输出。
AC8 | MIPI_RX1_CK0N | AVDD18_MIPIRX | MIPI_RX_PHY | I/O | NO | iocfg_reg92 | 0 | MIPI_RX1_CK0N | I | MIPI RX1接口差分时钟0负极。仅SD3589CV100支持
[7 empty] | 1 | GPIO14_1 | B | 通用输入输出。
[7 empty] | 2 | PWM_OUT0_0_P | O | PWM第0路正相输出。
AC9 | MIPI_RX1_D3N | AVDD18_MIPIRX | MIPI_RX_PHY | I/O | NO | iocfg_reg98 | 0 | MIPI_RX1_D3N | I | MIPI RX1接口差分数据3负极。仅SD3589CV100支持
[7 empty] | 1 | GPIO14_7 | B | 通用输入输出。
[7 empty] | 2 | PWM1_OUT5_0_N | O | PWM1第5路反相输出。
AC10 | MIPI_RX1_D1N | AVDD18_MIPIRX | MIPI_RX_PHY | I/O | NO | iocfg_reg96 | 0 | MIPI_RX1_D1N | I | MIPI RX1接口差分数据1负极。仅SD3589CV100支持
[7 empty] | 1 | GPIO14_5 | B | 通用输入输出。
AC11 | MIPI_RX0_D2P | AVDD18_MIPIRX | MIPI_RX_PHY | I/O | NO | iocfg_reg79 | 0 | MIPI_RX0_D2P | I | MIPI RX0接口差分数据2正极。
[7 empty] | 1 | GPIO12_4 | B | 通用输入输出。
[7 empty] | 2 | PWM_OUT4_0_P | O | PWM第4路正相输出。
[7 empty] | 5 | VI_HS | I | VI 输入HS。
[7 empty] | 6 | VI_DATA15 | I | VI 输入数据15。
AC12 | MIPI_RX0_CK0P | AVDD18_MIPIRX | MIPI_RX_PHY | I/O | NO | iocfg_reg81 | 0 | MIPI_RX0_CK0P | I | MIPI RX0接口差分时钟0正极。
[7 empty] | 1 | GPIO12_6 | B | 通用输入输出。
[7 empty] | 2 | PWM1_OUT2_0_P | O | PWM1第2路输出。
[7 empty] | 6 | VI_DATA13 | I | VI 输入数据13。
AC13 | MIPI_RX0_D3P | AVDD18_MIPIRX | MIPI_RX_PHY | I/O | NO | iocfg_reg87 | 0 | MIPI_RX0_D3P | I | MIPI RX0接口差分数据3正极。
[7 empty] | 1 | GPIO13_4 | B | 通用输入输出。
[7 empty] | 2 | PWM1_OUT1_0_P | O | PWM1第1路正相输出。
[7 empty] | 6 | VI_DATA3 | I | VI 输入数据3。
[7 empty] | 7 | THERMO_DO1 | I | HEAT-IMANGING sensor输出数据1
AC14 | MIPI_RX0_D1P | AVDD18_MIPIRX | MIPI_RX_PHY | I/O | NO | iocfg_reg85 | 0 | MIPI_RX0_D1P | I | MIPI RX0接口差分数据1正极。
[7 empty] | 1 | GPIO13_2 | B | 通用输入输出。
[7 empty] | 2 | PWM_OUT1_0_P | O | PWM第1路正相输出。
[7 empty] | 6 | VI_DATA1 | I | VI 输入数据1。
[7 empty] | 7 | THERMO_DO4 | I | HEAT-IMANGING sensor输出数据4
AC15 | SPI0_CSN0 | DVDD3318_SENSOR | LVCMOS33 | ICUD/O | NO | iocfg_reg68 | 0 | GPIO11_1 | B | 通用输入输出。
[7 empty] | 1 | SPI0_CSN0 | B | SPI0的输入输出片选0。
[7 empty] | 2 | I2C3_SDA | B | I2C3总线数据/地址。
[7 empty] | 3 | SENSOR1_HS | O | Image Sensor从模式时的HS1信号。
[7 empty] | 4 | SENSOR0_HS | O | Image Sensor从模式时的HS0信号。
[7 empty] | 5 | SENSOR2_HS | O | Image Sensor从模式时的HS2信号。
[7 empty] | 6 | VI_DATA1 | I | VI 输入数据1。
[7 empty] | 7 | THERMO_DO6 | I | HEAT-IMANGING sensor输出数据6
AC16 | PWM_OUT1_0_P | DVDD3318_SENSOR | LVCMOS33 | ISCUD/O | NO | iocfg_reg66 | 0 | GPIO10_7 | B | 通用输入输出。
[7 empty] | 1 | PWM_OUT1_0_P | O | PWM第1路正相输出。
[7 empty] | 2 | PWM_OUT0_0_N | O | PWM第0路反相输出。
AC17 | USB2_DP | AVDD33_USB |  | B | NO | - | 0 | USB2_DP | B | USB端口0的数据信号（正极），在高速模式下，该端口最大的电压是800mV或400mV，在全速和低速模式下，该端口的的电压是 3.3V，USB3.0向下兼容USB2.0时的数据信号。
AC18 | USB3_TXN | AVDD09_USB3 |  | O | NO | - | 0 | USB3_TXN | O | USB3 端口的发送差分信号负极。
AC19 | USB3_RXP | AVDD09_USB3 |  | I | NO | - | 0 | USB3_RXP | I | USB3 端口的接收差分信号正极。
AC20 | AVSS_AC | - | - | G | NO | - | 0 | AVSS_AC | - | Audio Codec 地
AC21 | AC_IN0L_P | AVDD33_AC |  | I | NO | - | 0 | AC_IN0L_P | I | 音频接口通道0：左声道输入/音频接口差分输入正极。 1、单端使用时，要么选择AC_INOL和AC_IN0R输入，要么选择AC_IN1L和AC_IN1R输入 2、差分输入时：AC_IN0L和AC_IN0R一对差分输入，或AC_IN1L和AC_IN1R一对差分输入
AC22 | AC_IN1R_P | AVDD33_AC |  | I | NO | - | 0 | AC_IN1R_P | I | 音频接口通道1：右声道输入/音频接口差分输入正极。 1、单端使用时，要么选择AC_INOL和AC_IN0R输入，要么选择AC_IN1L和AC_IN1R输入 2、差分输入时：AC_IN0L和AC_IN0R一对差分输入，或AC_IN1L和AC_IN1R一对差分输入
AC23 | AVSS_AC | - | - | G | NO | - | 0 | AVSS_AC | - | Audio Codec 地

## 2.信号功能表
Interface | Signal Name | Description | Direction | Pin Name | Function Number | IO Config Register | SD3589CV100 | SD3589DV100
EMMC | EMMC_CMD | EMMC命令/响应。 | B | EMMC_CMD | 1 | iocfg_reg114 | √ | √
| EMMC_DATA0 | EMMC数据0。 | B | EMMC_DATA0 | 1 | iocfg_reg115 | √ | √
| EMMC_DATA1 | EMMC数据1。 | B | EMMC_DATA1 | 1 | iocfg_reg116 | √ | √
| EMMC_DATA2 | EMMC数据2。 | B | EMMC_DATA2 | 1 | iocfg_reg117 | √ | √
| EMMC_DATA3 | EMMC数据3。 | B | EMMC_DATA3 | 1 | iocfg_reg118 | √ | √
| EMMC_CLK | EMMC时钟。 | O | EMMC_CLK | 1 | iocfg_reg113 | √ | √
| EMMC_RST_N | EMMC复位，低有效。 | O | EMMC_RST_N | 1 | iocfg_reg119 | √ | √
| EMMC_DATA4 | EMMC数据4。 | B | SPI1_SCLK | 3 | iocfg_reg109 | √ | √
| EMMC_DATA5 | EMMC数据5。 | B | SPI1_SDO | 3 | iocfg_reg110 | √ | √
| EMMC_DATA6 | EMMC数据6。 | B | SPI1_SDI | 3 | iocfg_reg111 | √ | √
| EMMC_DATA7 | EMMC数据7。 | B | SPI1_CSN | 3 | iocfg_reg112 | √ | √
| EMMC_DS | EMMC data stobe。 | I | EMMC_DS | 1 | iocfg_reg120 | √ | √
| EMMC1_RST_N | SDIO1做EMMC时，EMMC1复位，低有效。 | O | DSI_D2P | 4 | iocfg_reg39 | √ | √
| EMMC1_CMD | SDIO1做EMMC时，EMMC1命令/响应。 | B | SDIO1_CCMD | 3 | iocfg_reg45 | √ | √
| EMMC1_DATA0 | SDIO1做EMMC时，EMMC1数据0。 | B | SDIO1_CDATA0 | 3 | iocfg_reg40 | √ | √
| EMMC1_DATA1 | SDIO1做EMMC时，EMMC1数据1。 | B | SDIO1_CDATA1 | 3 | iocfg_reg41 | √ | √
| EMMC1_DATA2 | SDIO1做EMMC时，EMMC1数据2。 | B | SDIO1_CDATA2 | 3 | iocfg_reg42 | √ | √
| EMMC1_DATA3 | SDIO1做EMMC时，EMMC1数据3。 | B | SDIO1_CDATA3 | 3 | iocfg_reg43 | √ | √
| EMMC1_CLK | SDIO1做EMMC时，EMMC1时钟。 | O | SDIO1_CCLK_OUT | 3 | iocfg_reg44 | √ | √
INTERNET | RGMII_RXDV | RGMII模式：接收数据有效信号； RMII模式：接收数据有效及载体检测信号。 | I | RGMII_RXDV | 1 | iocfg_reg14 | √ | √
| RGMII_RXD3 | RGMII模式：接收数据3。 | I | RGMII_RXD3 | 1 | iocfg_reg10 | √ | √
| RGMII_RXD2 | RGMII模式：接收数据2。 | I | RGMII_RXD2 | 1 | iocfg_reg11 | √ | √
| RGMII_RXD1 | RGMII/RMII模式：接收数据1。 | I | RGMII_RXD1 | 1 | iocfg_reg12 | √ | √
| RGMII_RXD0 | RGMII/RMII模式：接收数据0。 | I | RGMII_RXD0 | 1 | iocfg_reg13 | √ | √
| RGMII_RXCK | RGMII模式： 接收时钟。 | I | RGMII_RXCK | 1 | iocfg_reg15 | √ | √
| RGMII_TXEN | RGMII/RMII模式：发送数据有效信号。 | O | RGMII_TXEN | 1 | iocfg_reg20 | √ | √
| RGMII_TXD3 | RGMII模式：发送数据3。 | O | RGMII_TXD3 | 1 | iocfg_reg16 | √ | √
| RGMII_TXD2 | RGMII模式：发送数据2。 | O | RGMII_TXD2 | 1 | iocfg_reg17 | √ | √
| RGMII_TXD1 | RGMII/RMII模式：发送数据1。 | O | RGMII_TXD1 | 1 | iocfg_reg18 | √ | √
| RGMII_TXD0 | RGMII/RMII模式：发送数据0。 | O | RGMII_TXD0 | 1 | iocfg_reg19 | √ | √
| RGMII_TXCKOUT | RGMII千兆模式：发送时钟。 | O | RGMII_TXCKOUT | 1 | iocfg_reg21 | √ | √
| MDCK | MDIO接口时钟输出。 | O | MDCK | 1 | iocfg_reg7 | √ | √
| MDIO | MDIO接口的输入/输出信号。 | B | MDIO | 1 | iocfg_reg8 | √ | √
| EPHY_CLK | 网口PHY工作时钟。 | O | EPHY_CLK | 1 | iocfg_reg4 | √ | √
| RMII_CLK | RMII模式：参考时钟。 | B | RGMII_TXCKOUT | 2 | iocfg_reg21 | √ | √
| EPHY_RSTN | 网口PHY复位信号,低有效。 | O | EPHY_RSTN | 1 | iocfg_reg5 | √ | √
GPIO | GPIO0_0 | 通用输入输出。 | B | GPIO0_0 | 0 | iocfg_reg100 | √ | √
| GPIO0_1 | 通用输入输出。 | B | SENSOR1_CLK | 0 | iocfg_reg101 | √ | √
| GPIO0_2 | 通用输入输出。 | B | SENSOR1_RSTN | 0 | iocfg_reg102 | √ | √
| GPIO0_3 | 通用输入输出。 | B | SENSOR1_HS | 0 | iocfg_reg103 | √ | √
| GPIO0_4 | 通用输入输出。 | B | SENSOR1_VS | 0 | iocfg_reg104 | √ | √
| GPIO0_5 | 通用输入输出。 | B | SVB_PWM2 | 0 | iocfg_reg105 | √ | √
| GPIO0_6 | 通用输入输出。 | B | SVB_PWM1 | 0 | iocfg_reg29 | √ | √
| GPIO0_7 | 通用输入输出。 | B | SVB_PWM0 | 0 | iocfg_reg108 | √ | √
| GPIO1_0 | 通用输入输出。 | B | SPI1_SCLK | 0 | iocfg_reg109 | √ | √
| GPIO1_1 | 通用输入输出。 | B | SPI1_SDO | 0 | iocfg_reg110 | √ | √
| GPIO1_2 | 通用输入输出。 | B | SPI1_SDI | 0 | iocfg_reg111 | √ | √
| GPIO1_3 | 通用输入输出。 | B | SPI1_CSN | 0 | iocfg_reg112 | √ | √
| GPIO1_4 | 通用输入输出。 | B | EMMC_RST_N | 0 | iocfg_reg119 | √ | √
| GPIO1_5 | 通用输入输出。 | B | EMMC_DS | 0 | iocfg_reg120 | √ | √
| GPIO1_6 | 通用输入输出。 | B | UART0_RXD | 0 | iocfg_reg121 | √ | √
| GPIO1_7 | 通用输入输出。 | B | MIPI_RX1_D3P | 1 | iocfg_reg99 | √ | √
| GPIO2_0 | 通用输入输出。 | B | UART2_RXD | 0 | iocfg_reg0 | √ | √
| GPIO2_1 | 通用输入输出。 | B | UART2_TXD | 0 | iocfg_reg1 | √ | √
| GPIO2_2 | 通用输入输出。 | B | UART2_RTSN | 0 | iocfg_reg2 | √ | √
| GPIO2_3 | 通用输入输出。 | B | UART2_CTSN | 0 | iocfg_reg3 | √ | √
| GPIO2_4 | 通用输入输出。 | B | EPHY_CLK | 0 | iocfg_reg4 | √ | √
| GPIO2_5 | 通用输入输出。 | B | EPHY_RSTN | 0 | iocfg_reg5 | √ | √
| GPIO2_6 | 通用输入输出。 | B | MDCK | 0 | iocfg_reg7 | √ | √
| GPIO2_7 | 通用输入输出。 | B | MDIO | 0 | iocfg_reg8 | √ | √
| GPIO3_0 | 通用输入输出。 | B | RGMII_RXD3 | 0 | iocfg_reg10 | √ | √
| GPIO3_1 | 通用输入输出。 | B | RGMII_RXD2 | 0 | iocfg_reg11 | √ | √
| GPIO3_2 | 通用输入输出。 | B | RGMII_RXD1 | 0 | iocfg_reg12 | √ | √
| GPIO3_3 | 通用输入输出。 | B | RGMII_RXD0 | 0 | iocfg_reg13 | √ | √
| GPIO3_4 | 通用输入输出。 | B | RGMII_RXDV | 0 | iocfg_reg14 | √ | √
| GPIO3_5 | 通用输入输出。 | B | RGMII_RXCK | 0 | iocfg_reg15 | √ | √
| GPIO3_6 | 通用输入输出。 | B | RGMII_TXD3 | 0 | iocfg_reg16 | √ | √
| GPIO3_7 | 通用输入输出。 | B | RGMII_TXD2 | 0 | iocfg_reg17 | √ | √
| GPIO4_0 | 通用输入输出。 | B | RGMII_TXD1 | 0 | iocfg_reg18 | √ | √
| GPIO4_1 | 通用输入输出。 | B | RGMII_TXD0 | 0 | iocfg_reg19 | √ | √
| GPIO4_2 | 通用输入输出。 | B | RGMII_TXEN | 0 | iocfg_reg20 | √ | √
| GPIO4_3 | 通用输入输出。 | B | RGMII_TXCKOUT | 3 | iocfg_reg21 | √ | √
| GPIO4_4 | 通用输入输出。 | B | JTAG_TRSTN | 1 | iocfg_reg22 | √ | √
| GPIO4_5 | 通用输入输出。 | B | JTAG_TCK | 1 | iocfg_reg23 | √ | √
| GPIO4_6 | 通用输入输出。 | B | JTAG_TMS | 1 | iocfg_reg24 | √ | √
| GPIO4_7 | 通用输入输出。 | B | JTAG_TDO | 1 | iocfg_reg25 | √ | √
| GPIO5_0 | 通用输入输出。 | B | JTAG_TDI | 1 | iocfg_reg26 | √ | √
| GPIO5_1 | 通用输入输出。 | B | I2C0_SDA | 0 | iocfg_reg27 | √ | √
| GPIO5_2 | 通用输入输出。 | B | I2C0_SCL | 0 | iocfg_reg28 | √ | √
| GPIO5_3 | 通用输入输出。 | B | DSI_D3N | 1 | iocfg_reg30 | √ | √
| GPIO5_4 | 通用输入输出。 | B | DSI_D3P | 1 | iocfg_reg31 | √ | √
| GPIO5_5 | 通用输入输出。 | B | DSI_D1N | 1 | iocfg_reg32 | √ | √
| GPIO5_6 | 通用输入输出。 | B | DSI_D1P | 1 | iocfg_reg33 | √ | √
| GPIO5_7 | 通用输入输出。 | B | DSI_CKN | 1 | iocfg_reg34 | √ | √
| GPIO6_0 | 通用输入输出。 | B | DSI_CKP | 1 | iocfg_reg35 | √ | √
| GPIO6_1 | 通用输入输出。 | B | DSI_D0N | 1 | iocfg_reg36 | √ | √
| GPIO6_2 | 通用输入输出。 | B | DSI_D0P | 1 | iocfg_reg37 | √ | √
| GPIO6_3 | 通用输入输出。 | B | DSI_D2N | 1 | iocfg_reg38 | √ | √
| GPIO6_4 | 通用输入输出。 | B | DSI_D2P | 1 | iocfg_reg39 | √ | √
| GPIO6_5 | 通用输入输出。 | B | SDIO1_CDATA0 | 0 | iocfg_reg40 | √ | √
| GPIO6_6 | 通用输入输出。 | B | SDIO1_CDATA1 | 0 | iocfg_reg41 | √ | √
| GPIO6_7 | 通用输入输出。 | B | SDIO1_CDATA2 | 0 | iocfg_reg42 | √ | √
| GPIO7_0 | 通用输入输出。 | B | SDIO1_CDATA3 | 0 | iocfg_reg43 | √ | √
| GPIO7_1 | 通用输入输出。 | B | SDIO1_CCLK_OUT | 0 | iocfg_reg44 | √ | √
| GPIO7_2 | 通用输入输出。 | B | SDIO1_CCMD | 0 | iocfg_reg45 | √ | √
| GPIO7_3 | 通用输入输出。 | B | SDIO0_CCMD | 0 | iocfg_reg46 | √ | √
| GPIO7_4 | 通用输入输出。 | B | SDIO0_CDATA0 | 0 | iocfg_reg47 | √ | √
| GPIO7_5 | 通用输入输出。 | B | SDIO0_CDATA1 | 0 | iocfg_reg48 | √ | √
| GPIO7_6 | 通用输入输出。 | B | SDIO0_CDATA2 | 0 | iocfg_reg49 | √ | √
| GPIO7_7 | 通用输入输出。 | B | SDIO0_CDATA3 | 0 | iocfg_reg50 | √ | √
| GPIO8_0 | 通用输入输出。 | B | SDIO0_CCLK_OUT | 0 | iocfg_reg51 | √ | √
| GPIO8_1 | 通用输入输出。 | B | SDIO0_CARD_DETECT | 0 | iocfg_reg52 | √ | √
| GPIO8_2 | 通用输入输出。 | B | SDIO0_CARD_POWER_EN_N | 0 | iocfg_reg53 | √ | √
| GPIO8_3 | 通用输入输出。 | B | UART1_RXD | 0 | iocfg_reg54 | √ | √
| GPIO8_4 | 通用输入输出。 | B | UART1_TXD | 0 | iocfg_reg55 | √ | √
| GPIO8_5 | 通用输入输出。 | B | UART1_RTSN | 0 | iocfg_reg56 | √ | √
| GPIO8_6 | 通用输入输出。 | B | UART1_CTSN | 0 | iocfg_reg57 | √ | √
| GPIO8_7 | 通用输入输出。 | B | LSADC_CH0 | 1 | iocfg_reg58 | √ | √
| GPIO9_0 | 通用输入输出。 | B | PWR_SEQ0 | 1 | iocfg_reg124 | √ | √
| GPIO9_1 | 通用输入输出。 | B | PWR_SEQ1 | 1 | iocfg_reg125 | √ | √
| GPIO9_2 | 通用输入输出。 | B | PWR_BUTTON | 1 | iocfg_reg126 | √ | √
| GPIO9_3 | 通用输入输出。 | B | PWR_STARTUP | 1 | iocfg_reg127 | √ | √
| GPIO9_4 | 通用输入输出。 | B | PWR_WAKEUP0 | 1 | iocfg_reg128 | √ | √
| GPIO9_5 | 通用输入输出。 | B | PWR_WAKEUP1 | 1 | iocfg_reg129 | √ | √
| GPIO9_6 | 通用输入输出。 | B | PWR_EN | 1 | iocfg_reg130 | √ | √
| GPIO9_7 | 通用输入输出。 | B | UART0_TXD | 0 | iocfg_reg122 | √ | √
| GPIO10_0 | 通用输入输出。 | B | LSADC_CH1 | 1 | iocfg_reg59 | √ | √
| GPIO10_1 | 通用输入输出。 | B | LSADC_CH2 | 1 | iocfg_reg60 | √ | √
| GPIO10_2 | 通用输入输出。 | B | LSADC_CH3 | 1 | iocfg_reg61 | √ | √
| GPIO10_3 | 通用输入输出。 | B | USB_VBUS | 0 | iocfg_reg62 | √ | √
| GPIO10_4 | 通用输入输出。 | B | USB_PWREN | 0 | iocfg_reg63 | √ | √
| GPIO10_5 | 通用输入输出。 | B | USB_OVRCUR | 0 | iocfg_reg106 | √ | √
| GPIO10_6 | 通用输入输出。 | B | PWM_OUT0_0_P | 0 | iocfg_reg65 | √ | √
| GPIO10_7 | 通用输入输出。 | B | PWM_OUT1_0_P | 0 | iocfg_reg66 | √ | √
| GPIO11_0 | 通用输入输出。 | B | SPI0_CSN1 | 0 | iocfg_reg67 | √ | √
| GPIO11_1 | 通用输入输出。 | B | SPI0_CSN0 | 0 | iocfg_reg68 | √ | √
| GPIO11_2 | 通用输入输出。 | B | SPI0_SDI | 0 | iocfg_reg69 | √ | √
| GPIO11_3 | 通用输入输出。 | B | SPI0_SDO | 0 | iocfg_reg70 | √ | √
| GPIO11_4 | 通用输入输出。 | B | SPI0_SCLK | 0 | iocfg_reg71 | √ | √
| GPIO11_5 | 通用输入输出。 | B | SENSOR0_HS | 0 | iocfg_reg72 | √ | √
| GPIO11_6 | 通用输入输出。 | B | SENSOR0_VS | 0 | iocfg_reg73 | √ | √
| GPIO11_7 | 通用输入输出。 | B | SENSOR0_RSTN | 0 | iocfg_reg74 | √ | √
| GPIO12_0 | 通用输入输出。 | B | SENSOR0_CLK | 0 | iocfg_reg75 | √ | √
| GPIO12_1 | 通用输入输出。 | B | MIPI_RX0_D0N | 1 | iocfg_reg76 | √ | √
| GPIO12_2 | 通用输入输出。 | B | MIPI_RX0_D0P | 1 | iocfg_reg77 | √ | √
| GPIO12_3 | 通用输入输出。 | B | MIPI_RX0_D2N | 1 | iocfg_reg78 | √ | √
| GPIO12_4 | 通用输入输出。 | B | MIPI_RX0_D2P | 1 | iocfg_reg79 | √ | √
| GPIO12_5 | 通用输入输出。 | B | MIPI_RX0_CK0N | 1 | iocfg_reg80 | √ | √
| GPIO12_6 | 通用输入输出。 | B | MIPI_RX0_CK0P | 1 | iocfg_reg81 | √ | √
| GPIO12_7 | 通用输入输出。 | B | MIPI_RX0_CK1N | 1 | iocfg_reg82 | √ | √
| GPIO13_0 | 通用输入输出。 | B | MIPI_RX0_CK1P | 1 | iocfg_reg83 | √ | √
| GPIO13_1 | 通用输入输出。 | B | MIPI_RX0_D1N | 1 | iocfg_reg84 | √ | √
| GPIO13_2 | 通用输入输出。 | B | MIPI_RX0_D1P | 1 | iocfg_reg85 | √ | √
| GPIO13_3 | 通用输入输出。 | B | MIPI_RX0_D3N | 1 | iocfg_reg86 | √ | √
| GPIO13_4 | 通用输入输出。 | B | MIPI_RX0_D3P | 1 | iocfg_reg87 | √ | √
| GPIO13_5 | 通用输入输出。 | B | MIPI_RX1_D0N | 1 | iocfg_reg88 | √ | √
| GPIO13_6 | 通用输入输出。 | B | MIPI_RX1_D0P | 1 | iocfg_reg89 | √ | √
| GPIO13_7 | 通用输入输出。 | B | MIPI_RX1_D2N | 1 | iocfg_reg90 | √ | √
| GPIO14_0 | 通用输入输出。 | B | MIPI_RX1_D2P | 1 | iocfg_reg91 | √ | √
| GPIO14_1 | 通用输入输出。 | B | MIPI_RX1_CK0N | 1 | iocfg_reg92 | √ | √
| GPIO14_2 | 通用输入输出。 | B | MIPI_RX1_CK0P | 1 | iocfg_reg93 | √ | √
| GPIO14_3 | 通用输入输出。 | B | MIPI_RX1_CK1N | 1 | iocfg_reg94 | √ | √
| GPIO14_4 | 通用输入输出。 | B | MIPI_RX1_CK1P | 1 | iocfg_reg95 | √ | √
| GPIO14_5 | 通用输入输出。 | B | MIPI_RX1_D1N | 1 | iocfg_reg96 | √ | √
| GPIO14_6 | 通用输入输出。 | B | MIPI_RX1_D1P | 1 | iocfg_reg97 | √ | √
| GPIO14_7 | 通用输入输出。 | B | MIPI_RX1_D3N | 1 | iocfg_reg98 | √ | √
I2C | I2C0_SDA | I2C0总线数据/地址。 | B | I2C0_SDA | 1 | iocfg_reg27 | √ | √
| I2C0_SCL | I2C0总线时钟。 | B | I2C0_SCL | 1 | iocfg_reg28 | √ | √
| I2C1_SDA | I2C1总线数据/地址。 | B | UART2_RXD | 5 | iocfg_reg0 | √ | √
|  |  |  | RGMII_RXD1 | 2 | iocfg_reg12 | √ | √
|  |  |  | DSI_D0P | 3 | iocfg_reg37 | √ | √
|  |  |  | PWR_STARTUP | 2 | iocfg_reg127 | √ | √
| I2C1_SCL | I2C1总线时钟。 | B | UART2_TXD | 5 | iocfg_reg1 | √ | √
|  |  |  | RGMII_RXD0 | 2 | iocfg_reg13 | √ | √
|  |  |  | DSI_D0N | 3 | iocfg_reg36 | √ | √
|  |  |  | PWR_WAKEUP1 | 2 | iocfg_reg129 | √ | √
| I2C2_SDA | I2C2总线数据/地址。 | B | UART2_RTSN | 5 | iocfg_reg2 | √ | √
|  |  |  | EPHY_RSTN | 2 | iocfg_reg5 | √ | √
|  |  |  | DSI_D1N | 3 | iocfg_reg32 | √ | √
|  |  |  | PWR_WAKEUP0 | 2 | iocfg_reg128 | √ | √
| I2C2_SCL | I2C2总线时钟。 | B | UART2_CTSN | 5 | iocfg_reg3 | √ | √
|  |  |  | MDIO | 2 | iocfg_reg8 | √ | √
|  |  |  | DSI_D1P | 3 | iocfg_reg33 | √ | √
|  |  |  | PWR_EN | 2 | iocfg_reg130 | √ | √
| I2C3_SDA | I2C3总线数据/地址。 | B | SPI0_CSN0 | 2 | iocfg_reg68 | √ | √
| I2C3_SCL | I2C3总线时钟。 | B | SPI0_SDI | 2 | iocfg_reg69 | √ | √
| I2C4_SDA | I2C4总线数据/地址。 | B | SPI0_SDO | 2 | iocfg_reg70 | √ | √
| I2C4_SCL | I2C4总线时钟。 | B | SPI0_SCLK | 2 | iocfg_reg71 | √ | √
| I2C5_SDA | I2C5总线数据/地址。 | B | SPI1_SDO | 2 | iocfg_reg110 | √ | √
| I2C5_SCL | I2C5总线时钟。 | B | SPI1_SCLK | 2 | iocfg_reg109 | √ | √
| I2C6_SDA | I2C6总线数据/地址。 | B | SPI1_CSN | 2 | iocfg_reg112 | √ | √
| I2C6_SCL | I2C6总线时钟。 | B | SPI1_SDI | 2 | iocfg_reg111 | √ | √
| I2C7_SDA | I2C7总线数据/地址。 | B | LSADC_CH0 | 2 | iocfg_reg58 | √ | √
| I2C7_SCL | I2C7总线时钟。 | B | LSADC_CH1 | 2 | iocfg_reg59 | √ | √
I2S | I2S0_SD_RX | I2S0或PCM接口数据输入。 | I | MDIO | 3 | iocfg_reg8 | √ | √
|  |  |  | RGMII_RXD2 | 3 | iocfg_reg11 | √ | √
|  |  |  | JTAG_TRSTN | 2 | iocfg_reg22 | √ | √
| I2S0_SD_TX | I2S0或PCM接口数据输出。 | O | UART2_RTSN | 4 | iocfg_reg2 | √ | √
|  |  |  | RGMII_TXD2 | 3 | iocfg_reg17 | √ | √
|  |  |  | JTAG_TDO | 2 | iocfg_reg25 | √ | √
| I2S0_BCLK | I2S0/PCM时钟。 | B | UART2_CTSN | 4 | iocfg_reg3 | √ | √
|  |  |  | RGMII_TXD3 | 3 | iocfg_reg16 | √ | √
|  |  |  | JTAG_TDI | 2 | iocfg_reg26 | √ | √
| I2S0_WS | I2S0左右声道选择信号，或PCM帧同步信号。 | B | UART2_RXD | 4 | iocfg_reg0 | √ | √
|  |  |  | RGMII_RXD3 | 3 | iocfg_reg10 | √ | √
|  |  |  | JTAG_TMS | 2 | iocfg_reg24 | √ | √
| I2S0_MCLK | I2S0或PCM接口主时钟，可以作为音频CODEC的工作时钟。 | O | UART2_TXD | 4 | iocfg_reg1 | √ | √
|  |  |  | RGMII_RXCK | 3 | iocfg_reg15 | √ | √
|  |  |  | JTAG_TCK | 2 | iocfg_reg23 | √ | √
DMIC | DMIC_SD0 | DMIC或PCM接口数据输入0。 | I | RGMII_TXD3 | 5 | iocfg_reg16 | √ | √
|  |  |  | JTAG_TRSTN | 7 | iocfg_reg22 | √ | √
| DMIC_SD1 | DMIC或PCM接口数据输入1。 | I | RGMII_TXD2 | 5 | iocfg_reg17 | √ | √
|  |  |  | JTAG_TMS | 7 | iocfg_reg24 | √ | √
| DMIC_SD2 | DMIC或PCM接口数据输入2。 | I | RGMII_RXD3 | 5 | iocfg_reg10 | √ | √
|  |  |  | JTAG_TDO | 7 | iocfg_reg25 | √ | √
| DMIC_SD3 | DMIC或PCM接口数据输入3。 | I | RGMII_RXD2 | 5 | iocfg_reg11 | √ | √
|  |  |  | JTAG_TDI | 7 | iocfg_reg26 | √ | √
| DMIC_MCLK | DMIC或PCM接口主时钟，可以作为音频DMIC的工作时钟。 | O | RGMII_RXCK | 5 | iocfg_reg15 | √ | √
|  |  |  | JTAG_TCK | 7 | iocfg_reg23 | √ | √
JTAG | JTAG_TDO | JTAG数据输出。 | O | JTAG_TDO | 0 | iocfg_reg25 | √ | √
| JTAG_TDI | JTAG数据输入。 | I | JTAG_TDI | 0 | iocfg_reg26 | √ | √
| JTAG_TCK | JTAG时钟输入。 | I | JTAG_TCK | 0 | iocfg_reg23 | √ | √
| JTAG_TRSTN | JTAG复位输入。 | I | JTAG_TRSTN | 0 | iocfg_reg22 | √ | √
| JTAG_TMS | JTAG模式选择输入。 | I | JTAG_TMS | 0 | iocfg_reg24 | √ | √
LSADC | LSADC_CH0 | LSADC输入通道0。 | I | LSADC_CH0 | 0 | iocfg_reg58 | √ | √
| LSADC_CH1 | LSADC输入通道1。 | I | LSADC_CH1 | 0 | iocfg_reg59 | √ | √
| LSADC_CH2 | LSADC输入通道2。 | I | LSADC_CH2 | 0 | iocfg_reg60 | √ | √
| LSADC_CH3 | LSADC输入通道3。 | I | LSADC_CH3 | 0 | iocfg_reg61 | √ | √
MIPI_RX | MIPI_RX0_CK1N | MIPI RX0接口差分时钟1负极。 | I | MIPI_RX0_CK1N | 0 | iocfg_reg82 | √ | √
| MIPI_RX0_CK1P | MIPI RX0接口差分时钟1正极。 | I | MIPI_RX0_CK1P | 0 | iocfg_reg83 | √ | √
| MIPI_RX0_D3N | MIPI RX0接口差分数据3负极。 | I | MIPI_RX0_D3N | 0 | iocfg_reg86 | √ | √
| MIPI_RX0_D3P | MIPI RX0接口差分数据3正极。 | I | MIPI_RX0_D3P | 0 | iocfg_reg87 | √ | √
| MIPI_RX0_D1N | MIPI RX0接口差分数据1负极。 | I | MIPI_RX0_D1N | 0 | iocfg_reg84 | √ | √
| MIPI_RX0_D1P | MIPI RX0接口差分数据1正极。 | I | MIPI_RX0_D1P | 0 | iocfg_reg85 | √ | √
| MIPI_RX0_CK0N | MIPI RX0接口差分时钟0负极。 | I | MIPI_RX0_CK0N | 0 | iocfg_reg80 | √ | √
| MIPI_RX0_CK0P | MIPI RX0接口差分时钟0正极。 | I | MIPI_RX0_CK0P | 0 | iocfg_reg81 | √ | √
| MIPI_RX0_D0N | MIPI RX0接口差分数据0负极。 | I | MIPI_RX0_D0N | 0 | iocfg_reg76 | √ | √
| MIPI_RX0_D0P | MIPI RX0接口差分数据0正极。 | I | MIPI_RX0_D0P | 0 | iocfg_reg77 | √ | √
| MIPI_RX0_D2N | MIPI RX0接口差分数据2负极。 | I | MIPI_RX0_D2N | 0 | iocfg_reg78 | √ | √
| MIPI_RX0_D2P | MIPI RX0接口差分数据2正极。 | I | MIPI_RX0_D2P | 0 | iocfg_reg79 | √ | √
| MIPI_RX1_CK1N注① | MIPI RX1接口差分时钟1负极。 | I | MIPI_RX1_CK1N | 0 | iocfg_reg94 | √ | ×
| MIPI_RX1_CK1P注① | MIPI RX1接口差分时钟1正极。 | I | MIPI_RX1_CK1P | 0 | iocfg_reg95 | √ | ×
| MIPI_RX1_D3N注① | MIPI RX1接口差分数据3负极。 | I | MIPI_RX1_D3N | 0 | iocfg_reg98 | √ | ×
| MIPI_RX1_D3P注① | MIPI RX1接口差分数据3正极。 | I | MIPI_RX1_D3P | 0 | iocfg_reg99 | √ | ×
| MIPI_RX1_D1N注① | MIPI RX1接口差分数据1负极。 | I | MIPI_RX1_D1N | 0 | iocfg_reg96 | √ | ×
| MIPI_RX1_D1P注① | MIPI RX1接口差分数据1正极。 | I | MIPI_RX1_D1P | 0 | iocfg_reg97 | √ | ×
| MIPI_RX1_CK0N注① | MIPI RX1接口差分时钟0负极。 | I | MIPI_RX1_CK0N | 0 | iocfg_reg92 | √ | ×
| MIPI_RX1_CK0P注① | MIPI RX1接口差分时钟0正极。 | I | MIPI_RX1_CK0P | 0 | iocfg_reg93 | √ | ×
| MIPI_RX1_D0N注① | MIPI RX1接口差分数据0负极。 | I | MIPI_RX1_D0N | 0 | iocfg_reg88 | √ | ×
| MIPI_RX1_D0P注① | MIPI RX1接口差分数据0正极。 | I | MIPI_RX1_D0P | 0 | iocfg_reg89 | √ | ×
| MIPI_RX1_D2N注① | MIPI RX1接口差分数据2负极。 | I | MIPI_RX1_D2N | 0 | iocfg_reg90 | √ | ×
| MIPI_RX1_D2P注① | MIPI RX1接口差分数据2正极。 | I | MIPI_RX1_D2P | 0 | iocfg_reg91 | √ | ×
MIPI_TX | DSI_D3N | MIPI TX接口差分数据3负极。 | O | DSI_D3N | 0 | iocfg_reg30 | √ | √
| DSI_D3P | MIPI TX接口差分数据3正极。 | O | DSI_D3P | 0 | iocfg_reg31 | √ | √
| DSI_D1N | MIPI TX接口差分数据1负极。 | O | DSI_D1N | 0 | iocfg_reg32 | √ | √
| DSI_D1P | MIPI TX接口差分数据1正极。 | O | DSI_D1P | 0 | iocfg_reg33 | √ | √
| DSI_CKN | MIPI TX接口差分时钟负极。 | O | DSI_CKN | 0 | iocfg_reg34 | √ | √
| DSI_CKP | MIPI TX接口差分时钟正极。 | O | DSI_CKP | 0 | iocfg_reg35 | √ | √
| DSI_D0N | MIPI TX接口差分数据0负极。 | O | DSI_D0N | 0 | iocfg_reg36 | √ | √
| DSI_D0P | MIPI TX接口差分数据0正极。 | O | DSI_D0P | 0 | iocfg_reg37 | √ | √
| DSI_D2N | MIPI TX接口差分数据2负极。 | O | DSI_D2N | 0 | iocfg_reg38 | √ | √
| DSI_D2P | MIPI TX接口差分数据2正极。 | O | DSI_D2P | 0 | iocfg_reg39 | √ | √
| VSYNC_TE_MIPITX | MIPI TX屏同步控制输入。 | I | LSADC_CH2 | 3 | iocfg_reg60 | √ | √
PMC | PWR_RSTN | PMC复位输入，单板RC输入复位。 0：复位 1：解复位 | I | PWR_RSTN | 0 | iocfg_reg123 | √ | √
| PWR_SEQ0 | PMC电源使能信号0 0：不使能 1：使能 | O | PWR_SEQ0 | 0 | iocfg_reg124 | √ | √
| PWR_SEQ1 | PMC电源使能信号1 0：不使能 1：使能 | O | PWR_SEQ1 | 0 | iocfg_reg125 | √ | √
| PWR_BUTTON | PMC开关机按键，低有效 A）待机或系统下电时，长按一定时间唤醒/开机 B）开机状态长按10s，掉电区下电 | I | PWR_BUTTON | 0 | iocfg_reg126 | √ | √
| PWR_STARTUP | PMC上电开机控制，行车点火，高有效 | I | PWR_STARTUP | 0 | iocfg_reg127 | √ | √
| PWR_WAKEUP0 | PMC唤醒输入0 0：不唤醒 1：唤醒 | I | PWR_WAKEUP0 | 0 | iocfg_reg128 | √ | √
| PWR_WAKEUP1 | PMC唤醒输入1 0：不唤醒 1：唤醒 | I | PWR_WAKEUP1 | 0 | iocfg_reg129 | √ | √
| PWR_EN | PMC电源使能，外部非掉电模块供电 0：不使能 1：使能 | O | PWR_EN | 0 | iocfg_reg130 | √ | √
PWM | PWM_OUT0_0_P | PWM第0路正相输出。 | O | PWM_OUT0_0_P | 1 | iocfg_reg65 | √ | √
|  |  |  | MIPI_RX0_D1N | 2 | iocfg_reg84 | √ | √
|  |  |  | MIPI_RX1_CK0N | 2 | iocfg_reg92 | √ | √
| PWM_OUT0_0_N | PWM第0路反相输出。 | O | PWM_OUT1_0_P | 2 | iocfg_reg66 | √ | √
| PWM_OUT1_0_P | PWM第1路正相输出。 | O | PWM_OUT1_0_P | 1 | iocfg_reg66 | √ | √
|  |  |  | MIPI_RX0_D1P | 2 | iocfg_reg85 | √ | √
|  |  |  | MIPI_RX1_CK0P | 2 | iocfg_reg93 | √ | √
| PWM_OUT2_0_P | PWM第2路正相输出。 | O | MIPI_RX0_D3N | 2 | iocfg_reg86 | √ | √
|  |  |  | SENSOR1_HS | 4 | iocfg_reg103 | √ | √
| PWM_OUT3_0_P | PWM第3路第一种占空比形式正相输出。 | O | GPIO0_0 | 1 | iocfg_reg100 | √ | √
|  |  |  | SPI1_SCLK | 4 | iocfg_reg109 | √ | √
| PWM_OUT3_0_N | PWM第3路第一种占空比形式反相输出。 | O | PWR_SEQ0 | 3 | iocfg_reg124 | √ | √
| PWM_OUT3_1_P | PWM第3路第二种占空比形式正相输出。 | O | SPI1_SDO | 4 | iocfg_reg110 | √ | √
| PWM_OUT3_1_N | PWM第3路第二种占空比形式反相输出。 | O | PWR_SEQ1 | 3 | iocfg_reg125 | √ | √
| PWM_OUT3_2_P | PWM第3路第三种占空比形式正相输出。 | O | SPI1_SDI | 4 | iocfg_reg111 | √ | √
| PWM_OUT3_2_N | PWM第3路第三种占空比形式反相输出。 | O | PWR_BUTTON | 3 | iocfg_reg126 | √ | √
| PWM_OUT4_0_P | PWM第4路正相输出。 | O | MIPI_RX0_D2P | 2 | iocfg_reg79 | √ | √
|  |  |  | MIPI_RX1_D0P | 2 | iocfg_reg89 | √ | √
| PWM_OUT4_0_N | PWM第4路反相输出。 | O | MIPI_RX0_D2N | 2 | iocfg_reg78 | √ | √
|  |  |  | MIPI_RX1_D0N | 2 | iocfg_reg88 | √ | √
| PWM_OUT5_0_P | PWM第5路正相输出。 | O | SPI0_CSN1 | 4 | iocfg_reg67 | √ | √
|  |  |  | MIPI_RX0_CK1P | 2 | iocfg_reg83 | √ | √
| PWM_OUT5_0_N | PWM第5路反相输出。 | O | MIPI_RX0_CK1N | 2 | iocfg_reg82 | √ | √
|  |  |  | PWR_WAKEUP0 | 3 | iocfg_reg128 | √ | √
| PWM1_OUT0_0_N | PWM1第0路反相输出。 | O | MIPI_RX0_D0N | 2 | iocfg_reg76 | √ | √
| PWM1_OUT0_0_P | PWM1第0路正相输出。 | O | SENSOR0_HS | 4 | iocfg_reg72 | √ | √
|  |  |  | MIPI_RX0_D0P | 2 | iocfg_reg77 | √ | √
| PWM1_OUT1_0_P | PWM1第1路正相输出。 | O | SENSOR0_VS | 4 | iocfg_reg73 | √ | √
|  |  |  | MIPI_RX0_D3P | 2 | iocfg_reg87 | √ | √
| PWM1_OUT2_0_P | PWM1第2路输出。 | O | SENSOR0_RSTN | 4 | iocfg_reg74 | √ | √
|  |  |  | MIPI_RX0_CK0P | 2 | iocfg_reg81 | √ | √
| PWM1_OUT3_0_P | PWM1第3路正相输出。 | O | SENSOR0_CLK | 4 | iocfg_reg75 | √ | √
|  |  |  | MIPI_RX1_D2P | 2 | iocfg_reg91 | √ | √
|  |  |  | SPI1_CSN | 4 | iocfg_reg112 | √ | √
| PWM1_OUT3_0_N | PWM1第3路反相输出。 | O | MIPI_RX1_D2N | 2 | iocfg_reg90 | √ | √
|  |  |  | PWR_STARTUP | 3 | iocfg_reg127 | √ | √
| PWM1_OUT4_0_P | PWM1第4路正相输出。 | O | MIPI_RX0_CK0N | 2 | iocfg_reg80 | √ | √
|  |  |  | SENSOR1_VS | 4 | iocfg_reg104 | √ | √
| PWM1_OUT5_0_P | PWM1第5路正相输出。 | O | MIPI_RX1_D3P | 2 | iocfg_reg99 | √ | √
|  |  |  | PWR_SEQ0 | 4 | iocfg_reg124 | √ | √
|  |  |  | PWR_WAKEUP1 | 3 | iocfg_reg129 | √ | √
| PWM1_OUT5_0_N | PWM1第5路反相输出。 | O | MIPI_RX1_D3N | 2 | iocfg_reg98 | √ | √
|  |  |  | PWR_SEQ1 | 4 | iocfg_reg125 | √ | √
|  |  |  | PWR_EN | 3 | iocfg_reg130 | √ | √
| PWM2_OUT0_0_P | PWM2第0路输出。 | O | JTAG_TRSTN | 5 | iocfg_reg22 | √ | √
|  |  |  | DSI_D3N | 7 | iocfg_reg30 | √ | √
|  |  |  | DSI_CKP | 7 | iocfg_reg35 | √ | √
| PWM2_OUT1_0_P | PWM2第1路输出。 | O | JTAG_TDO | 5 | iocfg_reg25 | √ | √
|  |  |  | DSI_D1N | 7 | iocfg_reg32 | √ | √
|  |  |  | DSI_D0N | 7 | iocfg_reg36 | √ | √
| PWM2_OUT2_0_P | PWM2第2路输出。 | O | JTAG_TMS | 5 | iocfg_reg24 | √ | √
|  |  |  | DSI_D3P | 7 | iocfg_reg31 | √ | √
|  |  |  | DSI_D2P | 7 | iocfg_reg39 | √ | √
| PWM2_OUT3_0_P | PWM2第3路输出。 | O | JTAG_TCK | 5 | iocfg_reg23 | √ | √
|  |  |  | DSI_D1P | 7 | iocfg_reg33 | √ | √
|  |  |  | DSI_D2N | 7 | iocfg_reg38 | √ | √
| PWM2_OUT4_0_P | PWM2第4路输出。 | O | JTAG_TDI | 5 | iocfg_reg26 | √ | √
|  |  |  | DSI_CKN | 7 | iocfg_reg34 | √ | √
|  |  |  | DSI_D0P | 7 | iocfg_reg37 | √ | √
SVB_PWM | SVB_PWM0 | SVB_PWM0输出。 | O | SVB_PWM0 | 1 | iocfg_reg108 | √ | √
| SVB_PWM1 | SVB_PWM1输出。 | O | SVB_PWM1 | 1 | iocfg_reg29 | √ | √
| SVB_PWM2 | SVB_PWM2输出。 | O | SVB_PWM2 | 1 | iocfg_reg105 | √ | √
RGB | RGB_DE | RGB数据有效。 | O | I2C0_SDA | 4 | iocfg_reg27 | √ | √
| RGB_HS | RGB行同步信号。 | O | JTAG_TRSTN | 4 | iocfg_reg22 | √ | √
| RGB_VS | RGB场同步信号。 | O | JTAG_TDO | 4 | iocfg_reg25 | √ | √
| RGB_DATA0 | RGB数据0。 | O | JTAG_TMS | 4 | iocfg_reg24 | √ | √
| RGB_DATA1 | RGB数据1。 | O | JTAG_TDI | 4 | iocfg_reg26 | √ | √
| RGB_DATA2 | RGB数据2。 | O | I2C0_SCL | 4 | iocfg_reg28 | √ | √
| RGB_DATA3 | RGB数据3。 | O | RGMII_RXD2 | 4 | iocfg_reg11 | √ | √
|  |  |  | DSI_D3N | 5 | iocfg_reg30 | √ | √
| RGB_DATA4 | RGB数据4。 | O | RGMII_RXD3 | 4 | iocfg_reg10 | √ | √
|  |  |  | DSI_D3P | 5 | iocfg_reg31 | √ | √
| RGB_DATA5 | RGB数据5。 | O | RGMII_TXD3 | 4 | iocfg_reg16 | √ | √
|  |  |  | DSI_D1N | 5 | iocfg_reg32 | √ | √
| RGB_DATA6 | RGB数据6。 | O | RGMII_RXCK | 4 | iocfg_reg15 | √ | √
|  |  |  | DSI_D1P | 5 | iocfg_reg33 | √ | √
| RGB_DATA7 | RGB数据7。 | O | RGMII_TXD2 | 4 | iocfg_reg17 | √ | √
|  |  |  | DSI_CKN | 5 | iocfg_reg34 | √ | √
| RGB_DATA8 | RGB数据8。 | O | RGMII_TXD1 | 4 | iocfg_reg18 | √ | √
|  |  |  | DSI_CKP | 5 | iocfg_reg35 | √ | √
| RGB_DATA9 | RGB数据9。 | O | RGMII_TXD0 | 4 | iocfg_reg19 | √ | √
|  |  |  | DSI_D0N | 5 | iocfg_reg36 | √ | √
| RGB_DATA10 | RGB数据10。 | O | RGMII_TXCKOUT | 4 | iocfg_reg21 | √ | √
|  |  |  | DSI_D0P | 5 | iocfg_reg37 | √ | √
| RGB_DATA11 | RGB数据11。 | O | RGMII_TXEN | 4 | iocfg_reg20 | √ | √
|  |  |  | DSI_D2N | 5 | iocfg_reg38 | √ | √
| RGB_DATA12 | RGB数据12。 | O | RGMII_RXD1 | 4 | iocfg_reg12 | √ | √
|  |  |  | DSI_D2P | 5 | iocfg_reg39 | √ | √
| RGB_DATA13 | RGB数据13。 | O | RGMII_RXD0 | 4 | iocfg_reg13 | √ | √
|  |  |  | SDIO1_CDATA0 | 5 | iocfg_reg40 | √ | √
| RGB_DATA14 | RGB数据14。 | O | RGMII_RXDV | 4 | iocfg_reg14 | √ | √
|  |  |  | SDIO1_CDATA1 | 5 | iocfg_reg41 | √ | √
| RGB_DATA15 | RGB数据15。 | O | EPHY_CLK | 4 | iocfg_reg4 | √ | √
|  |  |  | SDIO1_CDATA2 | 5 | iocfg_reg42 | √ | √
| RGB_DATA16 | RGB数据16。 | O | EPHY_RSTN | 4 | iocfg_reg5 | √ | √
|  |  |  | SDIO1_CDATA3 | 5 | iocfg_reg43 | √ | √
| RGB_DATA17 | RGB数据17。 | O | MDCK | 4 | iocfg_reg7 | √ | √
|  |  |  | SDIO1_CCLK_OUT | 5 | iocfg_reg44 | √ | √
| RGB_DATA18 | RGB数据18。 | O | MDIO | 4 | iocfg_reg8 | √ | √
| RGB_DATA19 | RGB数据19。 | O | DSI_CKP | 4 | iocfg_reg35 | √ | √
| RGB_DATA20 | RGB数据20。 | O | DSI_D1N | 4 | iocfg_reg32 | √ | √
| RGB_DATA21 | RGB数据21。 | O | DSI_D1P | 4 | iocfg_reg33 | √ | √
| RGB_DATA22 | RGB数据22。 | O | DSI_D0N | 4 | iocfg_reg36 | √ | √
| RGB_DATA23 | RGB数据23。 | O | DSI_D0P | 4 | iocfg_reg37 | √ | √
| RGB_CLK | RGB时钟。 | O | JTAG_TCK | 4 | iocfg_reg23 | √ | √
SDIO | SDIO0_CCMD | SDIO0命令 | B | SDIO0_CCMD | 1 | iocfg_reg46 | √ | √
| SDIO0_CDATA0 | SDIO0数据0 | B | SDIO0_CDATA0 | 1 | iocfg_reg47 | √ | √
| SDIO0_CDATA1 | SDIO0数据1 | B | SDIO0_CDATA1 | 1 | iocfg_reg48 | √ | √
| SDIO0_CDATA2 | SDIO0数据2 | B | SDIO0_CDATA2 | 1 | iocfg_reg49 | √ | √
| SDIO0_CDATA3 | SDIO0数据3 | B | SDIO0_CDATA3 | 1 | iocfg_reg50 | √ | √
| SDIO0_CCLK_OUT | SDIO0时钟信号 | O | SDIO0_CCLK_OUT | 1 | iocfg_reg51 | √ | √
| SDIO0_CARD_POWER_EN_N | SDIO电源使能控制信号，默认低电平有效，极性可控。 | O | SDIO0_CARD_POWER_EN_N | 1 | iocfg_reg53 | √ | √
| SDIO0_CARD_DETECT | SDIO卡检测信号，默认低电平有效，极性可控。 | I | SDIO0_CARD_DETECT | 1 | iocfg_reg52 | √ | √
| SDIO1_CCMD | SDIO1命令，可复用为EMMC1_CMD命令管脚。 | B | SDIO1_CCMD | 1 | iocfg_reg45 | √ | √
| SDIO1_CDATA0 | SDIO1数据0，可复用为EMMC1_DATA0管脚。 | B | SDIO1_CDATA0 | 1 | iocfg_reg40 | √ | √
| SDIO1_CDATA1 | SDIO1数据1，可复用为EMMC1_DATA1管脚。 | B | SDIO1_CDATA1 | 1 | iocfg_reg41 | √ | √
| SDIO1_CDATA2 | SDIO1数据2，可复用为EMMC1_DATA2管脚。 | B | SDIO1_CDATA2 | 1 | iocfg_reg42 | √ | √
| SDIO1_CDATA3 | SDIO1数据3，可复用为EMMC1_DATA3管脚。 | B | SDIO1_CDATA3 | 1 | iocfg_reg43 | √ | √
| SDIO1_CCLK_OUT | SDIO1时钟信号,可复用为EMMC1_CLK时钟信号管脚。 | O | SDIO1_CCLK_OUT | 1 | iocfg_reg44 | √ | √
| SDIO1_CARD_POWER_EN_N | SDIO1电源使能控制信号，默认低电平有效，极性可控。SDIO1由于没有powerstwitch，接SD卡时，只支持SD2.0 | O | LSADC_CH2 | 6 | iocfg_reg60 | √ | √
| SDIO1_CARD_DETECT | SDIO1卡检测信号，默认低电平有效，极性可控。 | I | USB_PWREN | 2 | iocfg_reg63 | √ | √
FLASH_TRIG | FLASH_TRIG | 闪光灯触发控制，高有效。 | O | LSADC_CH2 | 2 | iocfg_reg60 | √ | √
SHUTTER_TRIG | SHUTTER_TRIG | 快门触发控制，高有效。 | O | LSADC_CH3 | 2 | iocfg_reg61 | √ | √
SENSOR | SENSOR0_HS | Image Sensor从模式时的HS0信号。 | O | SPI0_CSN0 | 4 | iocfg_reg68 | √ | √
|  |  |  | SENSOR0_HS | 1 | iocfg_reg72 | √ | √
|  |  |  | SENSOR1_HS | 2 | iocfg_reg103 | √ | √
| SENSOR0_VS | Image Sensor从模式时的VS0信号。 | O | SPI0_SDI | 4 | iocfg_reg69 | √ | √
|  |  |  | SENSOR0_VS | 1 | iocfg_reg73 | √ | √
|  |  |  | SENSOR1_VS | 2 | iocfg_reg104 | √ | √
| SENSOR0_RSTN | Image Sensor复位信号0。 | O | SPI0_SDO | 4 | iocfg_reg70 | √ | √
|  |  |  | SENSOR0_RSTN | 1 | iocfg_reg74 | √ | √
|  |  |  | SENSOR1_RSTN | 2 | iocfg_reg102 | √ | √
| SENSOR0_CLK | Image Sensor工作时钟0。 | O | PWM_OUT0_0_P | 2 | iocfg_reg65 | √ | √
|  |  |  | SPI0_SCLK | 4 | iocfg_reg71 | √ | √
|  |  |  | SENSOR0_CLK | 1 | iocfg_reg75 | √ | √
|  |  |  | SENSOR1_CLK | 2 | iocfg_reg101 | √ | √
| SENSOR1_HS | Image Sensor从模式时的HS1信号。 | O | SPI0_CSN0 | 3 | iocfg_reg68 | √ | √
|  |  |  | SENSOR0_HS | 2 | iocfg_reg72 | √ | √
|  |  |  | SENSOR1_HS | 1 | iocfg_reg103 | √ | √
| SENSOR1_VS | Image Sensor从模式时的VS1信号。 | O | SPI0_SDI | 3 | iocfg_reg69 | √ | √
|  |  |  | SENSOR0_VS | 2 | iocfg_reg73 | √ | √
|  |  |  | SENSOR1_VS | 1 | iocfg_reg104 | √ | √
| SENSOR1_RSTN | Image Sensor复位信号1。 | O | SPI0_CSN1 | 3 | iocfg_reg67 | √ | √
|  |  |  | SPI0_SDO | 3 | iocfg_reg70 | √ | √
|  |  |  | SENSOR0_RSTN | 2 | iocfg_reg74 | √ | √
|  |  |  | SENSOR1_RSTN | 1 | iocfg_reg102 | √ | √
| SENSOR1_CLK | Image Sensor工作时钟1。 | O | PWM_OUT0_0_P | 3 | iocfg_reg65 | √ | √
|  |  |  | SPI0_SCLK | 3 | iocfg_reg71 | √ | √
|  |  |  | SENSOR0_CLK | 2 | iocfg_reg75 | √ | √
|  |  |  | SENSOR1_CLK | 1 | iocfg_reg101 | √ | √
|  |  |  | SENSOR1_HS | 6 | iocfg_reg103 | √ | √
| SENSOR2_HS | Image Sensor从模式时的HS2信号。 | O | SPI0_CSN0 | 5 | iocfg_reg68 | √ | √
|  |  |  | SENSOR0_HS | 3 | iocfg_reg72 | √ | √
|  |  |  | SENSOR1_HS | 3 | iocfg_reg103 | √ | √
| SENSOR2_VS | Image Sensor从模式时的VS2信号。 | O | SPI0_SDI | 5 | iocfg_reg69 | √ | √
|  |  |  | SENSOR0_VS | 3 | iocfg_reg73 | √ | √
|  |  |  | SENSOR1_VS | 3 | iocfg_reg104 | √ | √
| SENSOR2_RSTN | Image Sensor复位信号2。 | O | SPI0_SDO | 5 | iocfg_reg70 | √ | √
|  |  |  | SENSOR0_RSTN | 3 | iocfg_reg74 | √ | √
|  |  |  | SENSOR1_RSTN | 3 | iocfg_reg102 | √ | √
| SENSOR2_CLK | Image Sensor工作时钟2。 | O | PWM_OUT0_0_P | 4 | iocfg_reg65 | √ | √
|  |  |  | SPI0_SCLK | 5 | iocfg_reg71 | √ | √
|  |  |  | SENSOR0_CLK | 3 | iocfg_reg75 | √ | √
|  |  |  | SENSOR1_CLK | 3 | iocfg_reg101 | √ | √
| SENSOR3_CLK | Image Sensor工作时钟3。 | O | SPI0_CSN1 | 2 | iocfg_reg67 | √ | √
FLASH | SFC_MOSI_IO0 | 在Standard SPI模式，为数据的输出信号； 在Dual SPI模式下，为数据的输入输出信号0； 在Quad SPI模式下，为数据的输入输出信号0。 | B | EMMC_DATA0 | 0 | iocfg_reg115 | √ | √
| SFC_WP_IO2 | 在Standard SPI模式，作为write protect功能，低有效； 在Dual SPI模式下，作为write protect功能，低有效； 在Quad SPI模式下，为数据的输入输出信号。 | B | EMMC_DATA2 | 0 | iocfg_reg117 | √ | √
| SFC_MISO_IO1 | 在Standard SPI模式，为数据的输入信号； 在Dual SPI模式下，为数据的输入输出信号1； 在Quad SPI模式下，为数据的输入输出信号1。 | B | EMMC_DATA1 | 0 | iocfg_reg116 | √ | √
| SFC_HOLD_IO3 | 在Standard SPI模式，作为hold功能，低有效； 在Dual SPI模式下，作为hold功能，低有效； 在Quad SPI模式下，为数据的输入输出信号。 | B | EMMC_DATA3 | 0 | iocfg_reg118 | √ | √
| SFC_CLK | 送给SPI Flash的时钟信号。 | O | EMMC_CLK | 0 | iocfg_reg113 | √ | √
| SFC_CSN0 | 片选0信号，低有效，用来挂接启动的SPI flash。 | O | EMMC_CMD | 0 | iocfg_reg114 | √ | √
| SFC_CSN1 | 片选1信号，低有效，用来挂接SPI flash。 | O | EMMC_RST_N | 2 | iocfg_reg119 | √ | √
SPI | SPI_3WIRE_CSN | 三线SPI片选，低有效，对接sensor。 | O | SPI1_CSN | 5 | iocfg_reg112 | √ | √
| SPI_3WIRE_DATA | 三线SPI数据，对接sensor。 | B | SPI1_SDO | 5 | iocfg_reg110 | √ | √
| SPI_3WIRE_CLK | 三线SPI时钟，对接sensor。 | O | SPI1_SCLK | 5 | iocfg_reg109 | √ | √
| SPI1_SDO | SPI1数据输出。 | O | SPI1_SDO | 1 | iocfg_reg110 | √ | √
| SPI1_SDI | SPI1数据输入。 | I | SPI1_SDI | 1 | iocfg_reg111 | √ | √
| SPI1_SCLK | SPI1输入输出时钟信号。 | B | SPI1_SCLK | 1 | iocfg_reg109 | √ | √
| SPI1_CSN | SPI1的输入输出片选。 | B | SPI1_CSN | 1 | iocfg_reg112 | √ | √
| SPI0_SDO | SPI0数据输出。 | O | SPI0_SDO | 1 | iocfg_reg70 | √ | √
| SPI0_SDI | SPI0数据输入。 | I | SPI0_SDI | 1 | iocfg_reg69 | √ | √
| SPI0_SCLK | SPI0输入输出时钟信号。 | B | SPI0_SCLK | 1 | iocfg_reg71 | √ | √
| SPI0_CSN0 | SPI0的输入输出片选0。 | B | SPI0_CSN0 | 1 | iocfg_reg68 | √ | √
| SPI0_CSN1 | SPI0的输入输出片选1。 | B | SPI0_CSN1 | 1 | iocfg_reg67 | √ | √
| SPI2_SDO | SPI2数据输出。 | O | UART2_CTSN | 3 | iocfg_reg3 | √ | √
| SPI2_SDI | SPI2数据输入。 | I | UART2_RTSN | 3 | iocfg_reg2 | √ | √
| SPI2_SCLK | SPI2输入输出时钟信号。 | B | UART2_TXD | 3 | iocfg_reg1 | √ | √
| SPI2_CSN | SPI2输入输出片选。 | B | UART2_RXD | 3 | iocfg_reg0 | √ | √
| SPI3_SDO | SPI3数据输出。 | O | RGMII_RXD3 | 2 | iocfg_reg10 | √ | √
|  |  |  | JTAG_TDO | 3 | iocfg_reg25 | √ | √
|  |  |  | DSI_D2N | 3 | iocfg_reg38 | √ | √
| SPI3_SDI | SPI3数据输入。 | I | RGMII_RXD2 | 2 | iocfg_reg11 | √ | √
|  |  |  | JTAG_TMS | 3 | iocfg_reg24 | √ | √
|  |  |  | DSI_D3P | 3 | iocfg_reg31 | √ | √
| SPI3_SCLK | SPI3输入输出时钟信号。 | B | RGMII_RXCK | 2 | iocfg_reg15 | √ | √
|  |  |  | JTAG_TCK | 3 | iocfg_reg23 | √ | √
|  |  |  | DSI_CKN | 3 | iocfg_reg34 | √ | √
| SPI3_CSN0 | SPI3输入输出片选0。 | B | RGMII_TXD3 | 2 | iocfg_reg16 | √ | √
|  |  |  | JTAG_TRSTN | 3 | iocfg_reg22 | √ | √
|  |  |  | DSI_D3N | 3 | iocfg_reg30 | √ | √
| SPI3_CSN1 | SPI3输入输出片选1。 | B | RGMII_TXD2 | 2 | iocfg_reg17 | √ | √
|  |  |  | JTAG_TDI | 3 | iocfg_reg26 | √ | √
|  |  |  | DSI_D2P | 3 | iocfg_reg39 | √ | √
| SPI_TFT_CSN | 三线SPI片选，低有效，对接小屏。 | O | RGMII_TXD3 | 6 | iocfg_reg16 | √ | √
|  |  |  | JTAG_TRSTN | 6 | iocfg_reg22 | √ | √
|  |  |  | DSI_D3N | 6 | iocfg_reg30 | √ | √
| SPI_TFT_DATA | 三线SPI数据，对接小屏。 | B | RGMII_TXD2 | 6 | iocfg_reg17 | √ | √
|  |  |  | JTAG_TMS | 6 | iocfg_reg24 | √ | √
|  |  |  | DSI_D3P | 6 | iocfg_reg31 | √ | √
| SPI_TFT_CLK | 三线SPI时钟，对接小屏。 | O | RGMII_RXCK | 6 | iocfg_reg15 | √ | √
|  |  |  | JTAG_TCK | 6 | iocfg_reg23 | √ | √
|  |  |  | DSI_CKN | 6 | iocfg_reg34 | √ | √
SYS | RSTN | 系统上电复位信号输入，低电平有效。 | I | RSTN | 0 | iocfg_reg9 | √ | √
| WDG_RSTN | 看门狗复位输出，低电平有效，OD输出。 | O | SYS_RSTN_OUT | 0 | iocfg_reg64 | √ | √
| SYS_RSTN_OUT | 系统复位输出，低电平有效。 | O | SYS_RSTN_OUT | 1 | iocfg_reg64 | √ | √
| POR_ENABLE | POR使能。 0：芯片内部POR不使能； 1：芯片内部POR使能。 | I | POR_ENABLE | 0 | iocfg_reg6 | √ | √
| TEST_MODE | 功能模式和测试模式选择： 0：功能模式； 1：测试模式。 | I | TEST_MODE | 0 | iocfg_reg107 | √ | √
| SFC_EMMC_BOOT_MODE | 当从SPI NOR FLASH启动时，表示SPI NOR FLASH启动地址模式选择。 0：3Byte地址模式； 1：4Byte地址模式。 当从SPI NAND FLASH启动时，表示SPI NAND FLASH启动模式选择。 0：1线启动模式； 1：4线启动模式。 当从EMMC启动时，表示EMMC启动模式选择。 0：4Bit启动模式； 1：8Bit启动模式。 （硬件复用：当power_on_lock==1'b1时管脚被设置成此功能） | I | RGMII_TXD1 | 6 | iocfg_reg18 | √ | √
| FAST_BOOT_MODE | BOOT模式选择: 0：Normal Flash 启动模式； 1：FAST BOOT 串口烧写模式； Normal Flash启动模式和串口烧写模式下根据{BOOT_SEL1,BOOT_SEL0}选择启动/烧写介质。 （硬件复用：当power_on_lock==1'b1时管脚被设置成此功能） | I | SENSOR1_CLK | 5 | iocfg_reg101 | √ | √
| BOOT_SEL1 | {BOOT_SEL1,BOOT_SEL0}启动介质选择： 00：从SPI Nor Flash启动； 01：从SPI Nand Flash启动； 10: 保留； 11：从EMMC启动； （硬件复用：当power_on_lock==1'b1时管脚被设置成此功能） | I | RGMII_TXD0 | 6 | iocfg_reg19 | √ | √
| BOOT_SEL0 | {BOOT_SEL1,BOOT_SEL0}启动介质选择： 00：从SPI Nor Flash启动； 01：从SPI Nand Flash启动； 10: 保留； 11：从EMMC启动； （硬件复用：当power_on_lock==1'b1时管脚被设置成此功能） | I | SENSOR1_VS | 5 | iocfg_reg104 | √ | √
| BOOT_PARA_SEL0 | {BOOT_PARA_SEL2,BOOT_PARA_SEL1,BOOT_PARA_SEL0}版本区分： 0x0~0x7：分别代表 8 种 BOOT 参数表格0-7。 （硬件复用：当power_on_lock==1'b1时管脚被设置成此功能） | I | SENSOR1_HS | 5 | iocfg_reg103 | √ | √
| BOOT_PARA_SEL1 | {BOOT_PARA_SEL2,BOOT_PARA_SEL1,BOOT_PARA_SEL0}版本区分： 0x0~0x7：分别代表 8 种 BOOT 参数表格0-7。 （硬件复用：当power_on_lock==1'b1时管脚被设置成此功能） | I | EPHY_CLK | 2 | iocfg_reg4 | √ | √
| BOOT_PARA_SEL2 | {BOOT_PARA_SEL2,BOOT_PARA_SEL1,BOOT_PARA_SEL0}版本区分： 0x0~0x7：分别代表 8 种 BOOT 参数表格0-7。 （硬件复用：当power_on_lock==1'b1时管脚被设置成此功能） | I | MDCK | 2 | iocfg_reg7 | √ | √
| BOOT_PARA_SEL3 | SFC器件工作电压和速率选择。 0：SFC3.3V，最高支持99MHz； 1：SFC1.8V，最高支持75MHz。 | I | RGMII_TXEN | 2 | iocfg_reg20 | √ | √
TEST_CLK | TEST_CLK | 主测试时钟输出。 | O | RGMII_TXCKOUT | 0 | iocfg_reg21 | √ | √
热成像sensor | THERMO_MCK | HEAT-IMANGING sensor输入时钟 | O | SENSOR0_CLK | 7 | iocfg_reg75 | √ | √
| THERMO_CLK | HEAT-IMANGING sensor输出时钟 | I | SPI0_SCLK | 7 | iocfg_reg71 | √ | √
| THERMO_RSTN | HEAT-IMANGING sensor输入复位 | O | GPIO0_0 | 7 | iocfg_reg100 | √ | √
| THERMO_SD0 | HEAT-IMANGING sensor输入数据0 | O | SENSOR0_RSTN | 7 | iocfg_reg74 | √ | √
| THERMO_SD1 | HEAT-IMANGING sensor输入数据1 | O | SENSOR0_VS | 7 | iocfg_reg73 | √ | √
| THERMO_SD2 | HEAT-IMANGING sensor输入数据2 | O | SENSOR1_HS | 7 | iocfg_reg103 | √ | √
|  |  |  | SPI1_SCLK | 7 | iocfg_reg109 | √ | √
| THERMO_SD3 | HEAT-IMANGING sensor输入数据3 | O | SENSOR1_VS | 7 | iocfg_reg104 | √ | √
|  |  |  | SPI1_SDO | 7 | iocfg_reg110 | √ | √
| THERMO_VS | HEAT-IMANGING sensor输出VSYNC | I | SENSOR0_HS | 7 | iocfg_reg72 | √ | √
| THERMO_HS | HEAT-IMANGING sensor输出HSYNC | I | SPI0_SDO | 7 | iocfg_reg70 | √ | √
| THERMO_PS | HEAT-IMANGING sensor输出PSYNC | I | SPI0_CSN1 | 7 | iocfg_reg67 | √ | √
| THERMO_DO0 | HEAT-IMANGING sensor输出数据0 | I | MIPI_RX0_CK1P | 7 | iocfg_reg83 | √ | √
| THERMO_DO1 | HEAT-IMANGING sensor输出数据1 | I | MIPI_RX0_D3P | 7 | iocfg_reg87 | √ | √
| THERMO_DO2 | HEAT-IMANGING sensor输出数据2 | I | MIPI_RX0_D3N | 7 | iocfg_reg86 | √ | √
| THERMO_DO3 | HEAT-IMANGING sensor输出数据3 | I | MIPI_RX0_CK1N | 7 | iocfg_reg82 | √ | √
| THERMO_DO4 | HEAT-IMANGING sensor输出数据4 | I | MIPI_RX0_D1P | 7 | iocfg_reg85 | √ | √
| THERMO_DO5 | HEAT-IMANGING sensor输出数据5 | I | MIPI_RX0_D1N | 7 | iocfg_reg84 | √ | √
| THERMO_DO6 | HEAT-IMANGING sensor输出数据6 | I | SPI0_CSN0 | 7 | iocfg_reg68 | √ | √
| THERMO_DO7 | HEAT-IMANGING sensor输出数据6 | I | SPI0_SDI | 7 | iocfg_reg69 | √ | √
UART | UART0_RXD | UART0数据接收。 | I | UART0_RXD | 1 | iocfg_reg121 | √ | √
| UART0_TXD | UART0数据发送。 | O | UART0_TXD | 1 | iocfg_reg122 | √ | √
| UART1_RXD | UART1数据接收。 | I | UART1_RXD | 1 | iocfg_reg54 | √ | √
| UART1_TXD | UART1数据发送。 | O | UART1_TXD | 1 | iocfg_reg55 | √ | √
| UART1_RTSN | Modem状态输出：request to send，低有效。复位值为0。 | O | UART1_RTSN | 1 | iocfg_reg56 | √ | √
| UART1_CTSN | Modem状态输入：Clear To Send.低有效。 | I | UART1_CTSN | 1 | iocfg_reg57 | √ | √
| UART2_RXD | UART2数据接收。 | I | UART2_RXD | 1 | iocfg_reg0 | √ | √
| UART2_TXD | UART2数据发送。 | O | UART2_TXD | 1 | iocfg_reg1 | √ | √
| UART2_RTSN | Modem状态输出：request to send，低有效。复位值为0。 | O | UART2_RTSN | 1 | iocfg_reg2 | √ | √
| UART2_CTSN | Modem状态输入：Clear To Send.低有效。 | I | UART2_CTSN | 1 | iocfg_reg3 | √ | √
| UART3_RXD | UART3数据接收。 | I | UART1_CTSN | 2 | iocfg_reg57 | √ | √
| UART3_TXD | UART3数据发送。 | O | UART1_RTSN | 2 | iocfg_reg56 | √ | √
| UART4_RXD | UART4数据接收。 | I | UART2_RTSN | 2 | iocfg_reg2 | √ | √
| UART4_TXD | UART4数据发送。 | O | UART2_CTSN | 2 | iocfg_reg3 | √ | √
| UART5_RXD | UART5数据接收。 | I | DSI_D1N | 6 | iocfg_reg32 | √ | √
|  |  |  | PWR_BUTTON | 2 | iocfg_reg126 | √ | √
| UART5_TXD | UART5数据发送。 | O | DSI_D1P | 6 | iocfg_reg33 | √ | √
|  |  |  | PWR_SEQ1 | 2 | iocfg_reg125 | √ | √
USB | USB_VBUS | USB端口控制器端口的VBUS，高有效。 | I | USB_VBUS | 1 | iocfg_reg62 | √ | √
| USB_PWREN | USB端口电源控制输出管脚，高低电平可配，默认为低电平。 | O | USB_PWREN | 1 | iocfg_reg63 | √ | √
| USB_OVRCUR | USB端口过流指示信号,高低电平可配,默认为高有效。 | I | USB_OVRCUR | 1 | iocfg_reg106 | √ | √
VI | VI_CLK | VI 输入时钟。 | I | SPI0_SCLK | 6 | iocfg_reg71 | √ | √
| VI_HS | VI 输入HS。 | I | MIPI_RX0_D2P | 5 | iocfg_reg79 | √ | √
|  |  |  | SPI1_CSN | 7 | iocfg_reg112 | √ | √
| VI_VS | VI 输入VS。 | I | MIPI_RX0_D2N | 5 | iocfg_reg78 | √ | √
|  |  |  | SPI1_SDI | 7 | iocfg_reg111 | √ | √
| VI_DATA0 | VI 输入数据0。 | I | SPI0_SDI | 6 | iocfg_reg69 | √ | √
|  |  |  | MIPI_RX0_D1N | 6 | iocfg_reg84 | √ | √
| VI_DATA1 | VI 输入数据1。 | I | SPI0_CSN0 | 6 | iocfg_reg68 | √ | √
|  |  |  | MIPI_RX0_D1P | 6 | iocfg_reg85 | √ | √
| VI_DATA2 | VI 输入数据2。 | I | SPI0_SDO | 6 | iocfg_reg70 | √ | √
|  |  |  | MIPI_RX0_D3N | 6 | iocfg_reg86 | √ | √
| VI_DATA3 | VI 输入数据3。 | I | SPI0_CSN1 | 6 | iocfg_reg67 | √ | √
|  |  |  | MIPI_RX0_D3P | 6 | iocfg_reg87 | √ | √
| VI_DATA4 | VI 输入数据4。 | I | SENSOR0_RSTN | 6 | iocfg_reg74 | √ | √
|  |  |  | MIPI_RX0_CK1N | 6 | iocfg_reg82 | √ | √
| VI_DATA5 | VI 输入数据5。 | I | SENSOR0_CLK | 6 | iocfg_reg75 | √ | √
|  |  |  | MIPI_RX0_CK1P | 6 | iocfg_reg83 | √ | √
| VI_DATA6 | VI 输入数据6。 | I | SENSOR0_VS | 6 | iocfg_reg73 | √ | √
| VI_DATA7 | VI 输入数据7。 | I | SENSOR0_HS | 6 | iocfg_reg72 | √ | √
| VI_DATA8 | VI 输入数据8。 | I | SENSOR0_RSTN | 5 | iocfg_reg74 | √ | √
| VI_DATA9 | VI 输入数据9。 | I | SENSOR0_CLK | 5 | iocfg_reg75 | √ | √
| VI_DATA10 | VI 输入数据10。 | I | MIPI_RX0_D0N | 6 | iocfg_reg76 | √ | √
| VI_DATA11 | VI 输入数据11。 | I | MIPI_RX0_D0P | 6 | iocfg_reg77 | √ | √
| VI_DATA12 | VI 输入数据12。 | I | MIPI_RX0_CK0N | 6 | iocfg_reg80 | √ | √
| VI_DATA13 | VI 输入数据13。 | I | MIPI_RX0_CK0P | 6 | iocfg_reg81 | √ | √
| VI_DATA14 | VI 输入数据14。 | I | MIPI_RX0_D2N | 6 | iocfg_reg78 | √ | √
| VI_DATA15 | VI 输入数据15。 | I | MIPI_RX0_D2P | 6 | iocfg_reg79 | √ | √
VO | VO_BT656_CLK | VO BT.656接口时钟。 | O | DSI_D3N | 2 | iocfg_reg30 | √ | √
| VO_BT1120_CLK | VO BT.1120接口时钟。 | O | SDIO1_CCLK_OUT | 2 | iocfg_reg44 | √ | √
| VO_BT1120_DATA0 | VO BT.1120输出数据0。 | O | DSI_D0P | 2 | iocfg_reg37 | √ | √
| VO_BT1120_DATA1 | VO BT.1120输出数据1。 | O | DSI_D0N | 2 | iocfg_reg36 | √ | √
| VO_BT1120_DATA2 | VO BT.1120输出数据2。 | O | DSI_D1P | 2 | iocfg_reg33 | √ | √
| VO_BT1120_DATA3 | VO BT.1120输出数据3。 | O | DSI_D1N | 2 | iocfg_reg32 | √ | √
| VO_BT1120_DATA4 | VO BT.1120输出数据4。 | O | DSI_CKP | 2 | iocfg_reg35 | √ | √
| VO_BT1120_DATA5 | VO BT.1120输出数据5。 | O | DSI_CKN | 2 | iocfg_reg34 | √ | √
| VO_BT1120_DATA6 | VO BT.1120输出数据6。 | O | DSI_D2N | 2 | iocfg_reg38 | √ | √
| VO_BT1120_DATA7 | VO BT.1120输出数据7。 | O | DSI_D3P | 2 | iocfg_reg31 | √ | √
| VO_BT1120_DATA8 | VO BT.1120输出数据8。 | O | SDIO1_CCMD | 2 | iocfg_reg45 | √ | √
| VO_BT1120_DATA9 | VO BT.1120输出数据9。 | O | SDIO1_CDATA3 | 2 | iocfg_reg43 | √ | √
| VO_BT1120_DATA10 | VO BT.1120输出数据10。 | O | SDIO1_CDATA1 | 2 | iocfg_reg41 | √ | √
| VO_BT1120_DATA11 | VO BT.1120输出数据11。 | O | SDIO1_CDATA0 | 2 | iocfg_reg40 | √ | √
| VO_BT1120_DATA12 | VO BT.1120输出数据12。 | O | SDIO1_CDATA2 | 2 | iocfg_reg42 | √ | √
| VO_BT1120_DATA13 | VO BT.1120输出数据13。 | O | DSI_D3N | 4 | iocfg_reg30 | √ | √
| VO_BT1120_DATA14 | VO BT.1120输出数据14。 | O | DSI_D2P | 2 | iocfg_reg39 | √ | √
| VO_BT1120_DATA15 | VO BT.1120输出数据15。 | O | I2C0_SCL | 2 | iocfg_reg28 | √ | √
OSC | XIN | 24M晶体输入。 | CIN | XIN | 0 | - | √ | √
| XOUT | 24M晶体驱动输出。 | COUT | XOUT | 0 | - | √ | √
RTC | RTC_XIN | RTC晶体输入。 | CIN | RTC_XIN | 0 | - | √ | √
| RTC_XOUT | RTC晶体驱动输出。 | COUT | RTC_XOUT | 0 | - | √ | √
USB2.0 | USB2_DP | USB端口0的数据信号（正极），在高速模式下，该端口最大的电压是800mV或400mV，在全速和低速模式下，该端口的的电压是3.3V，USB3.0向下兼容USB2.0时的数据信号。 | B | USB2_DP | 0 | - | √ | √
| USB2_DM | USB端口0的数据信号（负极），在高速模式下，该端口最大的电压是800mV或400mV，在全速和低速模式下，该端口的的电压是3.3V，USB3.0向下兼容USB2.0时的数据信号。 | B | USB2_DM | 0 | - | √ | √
USB3.0 | USB3_TXN | USB3 端口的发送差分信号负极。 | O | USB3_TXN | 0 | - | √ | √
| USB3_TXP | USB3 端口的发送差分信号正极。 | O | USB3_TXP | 0 | - | √ | √
| USB3_RXN | USB3 端口的接收差分信号负极。 | I | USB3_RXN | 0 | - | √ | √
| USB3_RXP | USB3 端口的接收差分信号正极。 | I | USB3_RXP | 0 | - | √ | √
AUDIO CODEC | AC_VREF | 音频参考源，外挂10uF普通电容，且需要与100nF低ESR陶瓷电容并联，小电容尽量靠近芯片管脚。 | B | AC_VREF | 0 | - | √ | √
| AC_OUTL | 音频接口左声道输出。 | O | AC_OUTL | 0 | - | √ | √
| AC_OUTR | 音频接口右声道输出。 | O | AC_OUTR | 0 | - | √ | √
| AC_IN0L_P | 音频接口通道0：左声道输入/音频接口差分输入正极。 1、单端使用时，要么选择AC_INOL和AC_IN0R输入，要么选择AC_IN1L和AC_IN1R输入 2、差分输入时：AC_IN0L和AC_IN0R一对差分输入，或AC_IN1L和AC_IN1R一对差分输入 | I | AC_IN0L_P | 0 | - | √ | √
| AC_IN0L_N | 音频接口通道0：左声道输入/音频接口差分输入负极。 | I | AC_IN0L_N | 0 | - | √ | √
| AC_IN1R_P | 音频接口通道1：右声道输入/音频接口差分输入正极。 1、单端使用时，要么选择AC_INOL和AC_IN0R输入，要么选择AC_IN1L和AC_IN1R输入 2、差分输入时：AC_IN0L和AC_IN0R一对差分输入，或AC_IN1L和AC_IN1R一对差分输入 | I | AC_IN1R_P | 0 | - | √ | √
| AC_IN1R_N | 音频接口通道1：右声道输入/音频接口差分输入负极。 | I | AC_IN1R_N | 0 | - | √ | √
| AC_MICBIAS | 音频输入麦克风偏置 | B | AC_MICBIAS | 0 | - | √ | √
DDR | DDR_ODT | DDR SDRAM 终端匹配电阻。 | O | DDR_ODT | 0 | - | √ | √
| DDR_CLK0_N | DDR SDRAM 差分时钟0负极。 | O | DDR_CLK0_N | 0 | - | √ | √
| DDR_CLK0_P | DDR SDRAM 差分时钟0正极。 | O | DDR_CLK0_P | 0 | - | √ | √
| DDR_CLK1_N | DDR SDRAM 差分时钟1负极。 | O | DDR_CLK1_N | 0 | - | √ | √
| DDR_CLK1_P | DDR SDRAM 差分时钟1正极。 | O | DDR_CLK1_P | 0 | - | √ | √
| DDR_CKE | DDR SDRAM 时钟使能。 | O | DDR_CKE | 0 | - | √ | √
| DDR_CS_N | DDR SDRAM 片选。 | O | DDR_CS_N | 0 | - | √ | √
| DDR_DM0 | DDR SDRAM 写方向时用作数据屏蔽信号0，读方向时用作DBI（Data Bus Inversion）信号0。 | O | DDR_DM0 | 0 | - | √ | √
| DDR_DM1 | DDR SDRAM 写方向时用作数据屏蔽信号1，读方向时用作DBI信号1。 | O | DDR_DM1 | 0 | - | √ | √
| DDR_DM2 | DDR SDRAM 写方向时用作数据屏蔽信号2，读方向时用作DBI信号2。 | O | DDR_DM2 | 0 | - | √ | √
| DDR_DM3 | DDR SDRAM 写方向时用作数据屏蔽信号3，读方向时用作DBI信号3。 | O | DDR_DM3 | 0 | - | √ | √
| DDR_BA0 | DDR SDRAM Bank地址信号0。 | O | DDR_BA0 | 0 | - | √ | √
| DDR_BA1 | DDR SDRAM Bank地址信号1。 | O | DDR_BA1 | 0 | - | √ | √
| DDR_BA2 | DDR SDRAM Bank地址信号2。 | O | DDR_BA2 | 0 | - | √ | √
| DDR_DQS0_N | DDR SDRAM 数据选通信号0负极，对应DDR0_DQ0~DDR0_DQ7。 | I | DDR_DQS0_N | 0 | - | √ | √
| DDR_DQS0_P | DDR SDRAM 数据选通信号0正极，对应DDR0_DQ0~DDR0_DQ7。 | I | DDR_DQS0_P | 0 | - | √ | √
| DDR_DQS1_N | DDR SDRAM 数据选通信号1负极，对应DDR0_DQ8~DDR0_DQ15。 | I | DDR_DQS1_N | 0 | - | √ | √
| DDR_DQS1_P | DDR SDRAM 数据选通信号1正极，对应DDR0_DQ8~DDR0_DQ15。 | I | DDR_DQS1_P | 0 | - | √ | √
| DDR_DQS2_N | DDR SDRAM 数据选通信号2负极，对应DDR0_DQ16~DDR0_DQ23。 | I | DDR_DQS2_N | 0 | - | √ | √
| DDR_DQS2_P | DDR SDRAM 数据选通信号2正极，对应DDR0_DQ16~DDR0_DQ23。 | I | DDR_DQS2_P | 0 | - | √ | √
| DDR_DQS3_N | DDR SDRAM 数据选通信号3负极，对应DDR0_DQ24~DDR0_DQ31。 | I | DDR_DQS3_N | 0 | - | √ | √
| DDR_DQS3_P | DDR SDRAM 数据选通信号3正极，对应DDR0_DQ24~DDR0_DQ31。 | I | DDR_DQS3_P | 0 | - | √ | √
| DDR_A0 | DDR SDRAM 地址0。 | O | DDR_A0 | 0 | - | √ | √
| DDR_A1 | DDR SDRAM 地址1。 | O | DDR_A1 | 0 | - | √ | √
| DDR_A2 | DDR SDRAM 地址2。 | O | DDR_A2 | 0 | - | √ | √
| DDR_A3 | DDR SDRAM 地址3。 | O | DDR_A3 | 0 | - | √ | √
| DDR_A4 | DDR SDRAM 地址4。 | O | DDR_A4 | 0 | - | √ | √
| DDR_A5 | DDR SDRAM 地址5。 | O | DDR_A5 | 0 | - | √ | √
| DDR_A6 | DDR SDRAM 地址6。 | O | DDR_A6 | 0 | - | √ | √
| DDR_A7 | DDR SDRAM 地址7。 | O | DDR_A7 | 0 | - | √ | √
| DDR_A8 | DDR SDRAM 地址8。 | O | DDR_A8 | 0 | - | √ | √
| DDR_A9 | DDR SDRAM 地址9。 | O | DDR_A9 | 0 | - | √ | √
| DDR_A10 | DDR SDRAM 地址10。 | O | DDR_A10 | 0 | - | √ | √
| DDR_A11 | DDR SDRAM 地址11。 | O | DDR_A11 | 0 | - | √ | √
| DDR_A12 | DDR SDRAM 地址12。 | O | DDR_A12 | 0 | - | √ | √
| DDR_A13 | DDR SDRAM 地址13。 | O | DDR_A13 | 0 | - | √ | √
| DDR_A14 | DDR SDRAM 地址14。 | O | DDR_A14 | 0 | - | √ | √
| DDR_A15 | DDR SDRAM 地址15。 | O | DDR_A15 | 0 | - | √ | √
| DDR_RAS_N | DDR SDRAM RAS_N管脚。 | O | DDR_RAS_N | 0 | - | √ | √
| DDR_CAS_N | DDR SDRAM CAS_N管脚。 | O | DDR_CAS_N | 0 | - | √ | √
| DDR_WE_N | DDR SDRAM WE_N管脚。 | O | DDR_WE_N | 0 | - | √ | √
| DDR_DQ0 | DDR SDRAM 数据0。 | B | DDR_DQ0 | 0 | - | √ | √
| DDR_DQ1 | DDR SDRAM 数据1。 | B | DDR_DQ1 | 0 | - | √ | √
| DDR_DQ2 | DDR SDRAM 数据2。 | B | DDR_DQ2 | 0 | - | √ | √
| DDR_DQ3 | DDR SDRAM 数据3。 | B | DDR_DQ3 | 0 | - | √ | √
| DDR_DQ4 | DDR SDRAM 数据4。 | B | DDR_DQ4 | 0 | - | √ | √
| DDR_DQ5 | DDR SDRAM 数据5。 | B | DDR_DQ5 | 0 | - | √ | √
| DDR_DQ6 | DDR SDRAM 数据6。 | B | DDR_DQ6 | 0 | - | √ | √
| DDR_DQ7 | DDR SDRAM 数据7。 | B | DDR_DQ7 | 0 | - | √ | √
| DDR_DQ8 | DDR SDRAM 数据8。 | B | DDR_DQ8 | 0 | - | √ | √
| DDR_DQ9 | DDR SDRAM 数据9。 | B | DDR_DQ9 | 0 | - | √ | √
| DDR_DQ10 | DDR SDRAM 数据10。 | B | DDR_DQ10 | 0 | - | √ | √
| DDR_DQ11 | DDR SDRAM 数据11。 | B | DDR_DQ11 | 0 | - | √ | √
| DDR_DQ12 | DDR SDRAM 数据12。 | B | DDR_DQ12 | 0 | - | √ | √
| DDR_DQ13 | DDR SDRAM 数据13。 | B | DDR_DQ13 | 0 | - | √ | √
| DDR_DQ14 | DDR SDRAM 数据14。 | B | DDR_DQ14 | 0 | - | √ | √
| DDR_DQ15 | DDR SDRAM 数据15。 | B | DDR_DQ15 | 0 | - | √ | √
| DDR_DQ16 | DDR SDRAM 数据16。 | B | DDR_DQ16 | 0 | - | √ | √
| DDR_DQ17 | DDR SDRAM 数据17。 | B | DDR_DQ17 | 0 | - | √ | √
| DDR_DQ18 | DDR SDRAM 数据18。 | B | DDR_DQ18 | 0 | - | √ | √
| DDR_DQ19 | DDR SDRAM 数据19。 | B | DDR_DQ19 | 0 | - | √ | √
| DDR_DQ20 | DDR SDRAM 数据20。 | B | DDR_DQ20 | 0 | - | √ | √
| DDR_DQ21 | DDR SDRAM 数据21。 | B | DDR_DQ21 | 0 | - | √ | √
| DDR_DQ22 | DDR SDRAM 数据22。 | B | DDR_DQ22 | 0 | - | √ | √
| DDR_DQ23 | DDR SDRAM 数据23。 | B | DDR_DQ23 | 0 | - | √ | √
| DDR_DQ24 | DDR SDRAM 数据24。 | B | DDR_DQ24 | 0 | - | √ | √
| DDR_DQ25 | DDR SDRAM 数据25。 | B | DDR_DQ25 | 0 | - | √ | √
| DDR_DQ26 | DDR SDRAM 数据26。 | B | DDR_DQ26 | 0 | - | √ | √
| DDR_DQ27 | DDR SDRAM 数据27。 | B | DDR_DQ27 | 0 | - | √ | √
| DDR_DQ28 | DDR SDRAM 数据28。 | B | DDR_DQ28 | 0 | - | √ | √
| DDR_DQ29 | DDR SDRAM 数据29。 | B | DDR_DQ29 | 0 | - | √ | √
| DDR_DQ30 | DDR SDRAM 数据30。 | B | DDR_DQ30 | 0 | - | √ | √
| DDR_DQ31 | DDR SDRAM 数据31。 | B | DDR_DQ31 | 0 | - | √ | √
| DDR_RESET_N | DDR SDRAM 复位信号。 | O | DDR_RESET_N | 0 | - | √ | √
| DDR_ZQ | DDR SDRAM ZQ校准管脚。 | B | DDR_ZQ | 0 | - | √ | √
注①：SD3589DV100不支持MIPI RX1接口

## 3.管脚控制寄存器
Register Name | Pin Number | Function | Address | Default Value | Field Bits | Field Description 驱动能力选择档位请参考芯片手册第二章DC/AC电气参数部分 （档位值越大，对应的驱动能力越大；以4档IO为例，档位4>档位3>档位2>档位1）。 需要根据实际应用场景选择合适的档位配置。
iocfg_reg0 | C18 | Pin UART2_RXD IO Config Register. | 0x010260000 | 0x1300 | 31:15 | 保留。
[5 empty] | 14 | 保留。
[5 empty] | 13 | 保留。
[5 empty] | 12 | 保留。
[5 empty] | 11 | 保留。
[5 empty] | 10 | 管脚电平转换速率控制： 0x0：快沿输出； 0x1：慢沿输出。
[5 empty] | 9:8 | 管脚上/下拉控制： 0x0：关闭上/下拉； 0x1：打开下拉； 0x3：打开上拉； 其它：保留。
[5 empty] | 7:4 | 管脚驱动能力选择： 0x0：EMMC_IO档位1； 0x1：EMMC_IO档位2； 0x2：EMMC_IO档位3； 0x3：EMMC_IO档位4； 0x4：EMMC_IO档位5； 0x5：EMMC_IO档位6； 0x6：EMMC_IO档位7； 0x7：EMMC_IO档位8； 0x8：EMMC_IO档位9； 0x9：EMMC_IO档位10； 0xA：EMMC_IO档位11； 0xB：EMMC_IO档位12； 0xC：EMMC_IO档位13； 0xD：EMMC_IO档位14； 0xE：EMMC_IO档位15； 0xF：EMMC_IO档位16； 其它：保留。
[5 empty] | 3:0 | 功能选择： 0x0：GPIO2_0； 0x1：UART2_RXD； 0x3：SPI2_CSN； 0x4：I2S0_WS； 0x5：I2C1_SDA； 其它：保留。
iocfg_reg1 | B19 | Pin UART2_TXD IO Config Register. | 0x010260004 | 0x1200 | 31:15 | 保留。
[5 empty] | 14 | 保留。
[5 empty] | 13 | 保留。
[5 empty] | 12 | 保留。
[5 empty] | 11 | 保留。
[5 empty] | 10 | 管脚电平转换速率控制： 0x0：快沿输出； 0x1：慢沿输出。
[5 empty] | 9 | 管脚下拉控制： 0x0：关闭； 0x1：打开。
[5 empty] | 8 | 管脚上拉控制： 0x0：关闭； 0x1：打开。
[5 empty] | 7:4 | 管脚驱动能力选择： 0x0：IO2_档位1； 0x1：IO2_档位2； 0x2：IO2_档位3； 0x3：IO2_档位4； 其它：保留。
[5 empty] | 3:0 | 功能选择： 0x0：GPIO2_1； 0x1：UART2_TXD； 0x3：SPI2_SCLK； 0x4：I2S0_MCLK； 0x5：I2C1_SCL； 其它：保留。
iocfg_reg2 | B18 | Pin UART2_RTSN IO Config Register. | 0x010260008 | 0x1200 | 31:15 | 保留。
[5 empty] | 14 | 保留。
[5 empty] | 13 | 保留。
[5 empty] | 12 | 保留。
[5 empty] | 11 | 保留。
[5 empty] | 10 | 管脚电平转换速率控制： 0x0：快沿输出； 0x1：慢沿输出。
[5 empty] | 9 | 管脚下拉控制： 0x0：关闭； 0x1：打开。
[5 empty] | 8 | 管脚上拉控制： 0x0：关闭； 0x1：打开。
[5 empty] | 7:4 | 管脚驱动能力选择： 0x0：IO2_档位1； 0x1：IO2_档位2； 0x2：IO2_档位3； 0x3：IO2_档位4； 其它：保留。
[5 empty] | 3:0 | 功能选择： 0x0：GPIO2_2； 0x1：UART2_RTSN； 0x2：UART4_RXD； 0x3：SPI2_SDI； 0x4：I2S0_SD_TX； 0x5：I2C2_SDA； 其它：保留。
iocfg_reg3 | A18 | Pin UART2_CTSN IO Config Register. | 0x01026000C | 0x1200 | 31:15 | 保留。
[5 empty] | 14 | 保留。
[5 empty] | 13 | 保留。
[5 empty] | 12 | 保留。
[5 empty] | 11 | 保留。
[5 empty] | 10 | 管脚电平转换速率控制： 0x0：快沿输出； 0x1：慢沿输出。
[5 empty] | 9 | 管脚下拉控制： 0x0：关闭； 0x1：打开。
[5 empty] | 8 | 管脚上拉控制： 0x0：关闭； 0x1：打开。
[5 empty] | 7:4 | 管脚驱动能力选择： 0x0：IO2_档位1； 0x1：IO2_档位2； 0x2：IO2_档位3； 0x3：IO2_档位4； 其它：保留。
[5 empty] | 3:0 | 功能选择： 0x0：GPIO2_3； 0x1：UART2_CTSN； 0x2：UART4_TXD； 0x3：SPI2_SDO； 0x4：I2S0_BCLK； 0x5：I2C2_SCL； 其它：保留。
iocfg_reg4 | B20 | Pin EPHY_CLK IO Config Register. | 0x010260010 | 0x1200 | 31:15 | 保留。
[5 empty] | 14 | 保留。
[5 empty] | 13 | 保留。
[5 empty] | 12 | 保留。
[5 empty] | 11 | 保留。
[5 empty] | 10 | 管脚电平转换速率控制： 0x0：快沿输出； 0x1：慢沿输出。
[5 empty] | 9 | 管脚下拉控制： 0x0：关闭； 0x1：打开。
[5 empty] | 8 | 管脚上拉控制： 0x0：关闭； 0x1：打开。
[5 empty] | 7:4 | 管脚驱动能力选择： 0x0：IO2_档位1； 0x1：IO2_档位2； 0x2：IO2_档位3； 0x3：IO2_档位4； 其它：保留。
[5 empty] | 3:0 | 功能选择： 0x0：GPIO2_4； 0x1：EPHY_CLK； 0x2：BOOT_PARA_SEL1； 0x4：RGB_DATA15； 其它：保留。
iocfg_reg5 | D19 | Pin EPHY_RSTN IO Config Register. | 0x010260014 | 0x1200 | 31:15 | 保留。
[5 empty] | 14 | 保留。
[5 empty] | 13 | 保留。
[5 empty] | 12 | 保留。
[5 empty] | 11 | 保留。
[5 empty] | 10 | 管脚电平转换速率控制： 0x0：快沿输出； 0x1：慢沿输出。
[5 empty] | 9 | 管脚下拉控制： 0x0：关闭； 0x1：打开。
[5 empty] | 8 | 管脚上拉控制： 0x0：关闭； 0x1：打开。
[5 empty] | 7:4 | 管脚驱动能力选择： 0x0：IO2_档位1； 0x1：IO2_档位2； 0x2：IO2_档位3； 0x3：IO2_档位4； 其它：保留。
[5 empty] | 3:0 | 功能选择： 0x0：GPIO2_5； 0x1：EPHY_RSTN； 0x2：I2C2_SDA； 0x4：RGB_DATA16； 其它：保留。
iocfg_reg6 | E23 | Pin POR_ENABLE IO Config Register. | 0x010260018 | 0x1100 | 31:15 | 保留。
[5 empty] | 14 | 保留。
[5 empty] | 13 | 保留。
[5 empty] | 12 | 保留。
[5 empty] | 11 | 保留。
[5 empty] | 10 | 管脚电平转换速率控制： 0x0：快沿输出； 0x1：慢沿输出。
[5 empty] | 9 | 管脚下拉控制： 0x0：关闭； 0x1：打开。
[5 empty] | 8 | 管脚上拉控制： 0x0：关闭； 0x1：打开。
[5 empty] | 7:4 | 管脚驱动能力选择： 0x0：IO2_档位1； 0x1：IO2_档位2； 0x2：IO2_档位3； 0x3：IO2_档位4； 其它：保留。
[5 empty] | 3:0 | 功能选择： 0x0：POR_ENABLE； 其它：保留。
iocfg_reg7 | C19 | Pin MDCK IO Config Register. | 0x01026001C | 0x1200 | 31:15 | 保留。
[5 empty] | 14 | 保留。
[5 empty] | 13 | 保留。
[5 empty] | 12 | 保留。
[5 empty] | 11 | 保留。
[5 empty] | 10 | 管脚电平转换速率控制： 0x0：快沿输出； 0x1：慢沿输出。
[5 empty] | 9 | 管脚下拉控制： 0x0：关闭； 0x1：打开。
[5 empty] | 8 | 管脚上拉控制： 0x0：关闭； 0x1：打开。
[5 empty] | 7:4 | 管脚驱动能力选择： 0x0：IO2_档位1； 0x1：IO2_档位2； 0x2：IO2_档位3； 0x3：IO2_档位4； 其它：保留。
[5 empty] | 3:0 | 功能选择： 0x0：GPIO2_6； 0x1：MDCK； 0x2：BOOT_PARA_SEL2； 0x4：RGB_DATA17； 其它：保留。
iocfg_reg8 | D20 | Pin MDIO IO Config Register. | 0x010260020 | 0x1200 | 31:15 | 保留。
[5 empty] | 14 | 保留。
[5 empty] | 13 | 保留。
[5 empty] | 12 | 保留。
[5 empty] | 11 | 保留。
[5 empty] | 10 | 管脚电平转换速率控制： 0x0：快沿输出； 0x1：慢沿输出。
[5 empty] | 9 | 管脚下拉控制： 0x0：关闭； 0x1：打开。
[5 empty] | 8 | 管脚上拉控制： 0x0：关闭； 0x1：打开。
[5 empty] | 7:4 | 管脚驱动能力选择： 0x0：IO2_档位1； 0x1：IO2_档位2； 0x2：IO2_档位3； 0x3：IO2_档位4； 其它：保留。
[5 empty] | 3:0 | 功能选择： 0x0：GPIO2_7； 0x1：MDIO； 0x2：I2C2_SCL； 0x3：I2S0_SD_RX； 0x4：RGB_DATA18； 其它：保留。
iocfg_reg9 | D18 | Pin RSTN IO Config Register. | 0x010260024 | 0x1100 | 31:15 | 保留。
[5 empty] | 14 | 保留。
[5 empty] | 13 | 保留。
[5 empty] | 12 | 保留。
[5 empty] | 11 | 保留。
[5 empty] | 10 | 管脚电平转换速率控制： 0x0：快沿输出； 0x1：慢沿输出。
[5 empty] | 9 | 管脚下拉控制： 0x0：关闭； 0x1：打开。
[5 empty] | 8 | 管脚上拉控制： 0x0：关闭； 0x1：打开。
[5 empty] | 7:4 | 管脚驱动能力选择： 0x0：IO2_档位1； 0x1：IO2_档位2； 0x2：IO2_档位3； 0x3：IO2_档位4； 其它：保留。
[5 empty] | 3:0 | 功能选择： 0x0：RSTN； 其它：保留。
iocfg_reg10 | C22 | Pin RGMII_RXD3 IO Config Register. | 0x010260028 | 0x1100 | 31:15 | 保留。
[5 empty] | 14 | 保留。
[5 empty] | 13 | 保留。
[5 empty] | 12 | 保留。
[5 empty] | 11 | 保留。
[5 empty] | 10 | 管脚电平转换速率控制： 0x0：快沿输出； 0x1：慢沿输出。
[5 empty] | 9:8 | 管脚上/下拉控制： 0x0：关闭上/下拉； 0x1：打开下拉； 0x3：打开上拉 其它：保留。
[5 empty] | 7:4 | 管脚驱动能力选择： 0x0：IO6_档位1； 0x1：IO6_档位2； 0x2：IO6_档位3； 0x3：IO6_档位4； 0x4：IO6_档位5； 0x5：IO6_档位6； 0x6：IO6_档位7； 0x7：IO6_档位8； 其它：保留。
[5 empty] | 3:0 | 功能选择： 0x0：GPIO3_0； 0x1：RGMII_RXD3； 0x2：SPI3_SDO； 0x3：I2S0_WS； 0x4：RGB_DATA4； 0x5：DMIC_SD2； 其它：保留。
iocfg_reg11 | B23 | Pin RGMII_RXD2 IO Config Register. | 0x01026002C | 0x1100 | 31:15 | 保留。
[5 empty] | 14 | 保留。
[5 empty] | 13 | 保留。
[5 empty] | 12 | 保留。
[5 empty] | 11 | 保留。
[5 empty] | 10 | 管脚电平转换速率控制： 0x0：快沿输出； 0x1：慢沿输出。
[5 empty] | 9:8 | 管脚上/下拉控制： 0x0：关闭上/下拉； 0x1：打开下拉； 0x3：打开上拉 其它：保留。
[5 empty] | 7:4 | 管脚驱动能力选择： 0x0：IO6_档位1； 0x1：IO6_档位2； 0x2：IO6_档位3； 0x3：IO6_档位4； 0x4：IO6_档位5； 0x5：IO6_档位6； 0x6：IO6_档位7； 0x7：IO6_档位8； 其它：保留。
[5 empty] | 3:0 | 功能选择： 0x0：GPIO3_1； 0x1：RGMII_RXD2； 0x2：SPI3_SDI； 0x3：I2S0_SD_RX； 0x4：RGB_DATA3； 0x5：DMIC_SD3； 其它：保留。
iocfg_reg12 | D21 | Pin RGMII_RXD1 IO Config Register. | 0x010260030 | 0x1100 | 31:15 | 保留。
[5 empty] | 14 | 保留。
[5 empty] | 13 | 保留。
[5 empty] | 12 | 保留。
[5 empty] | 11 | 保留。
[5 empty] | 10 | 管脚电平转换速率控制： 0x0：快沿输出； 0x1：慢沿输出。
[5 empty] | 9:8 | 管脚上/下拉控制： 0x0：关闭上/下拉； 0x1：打开下拉； 0x3：打开上拉 其它：保留。
[5 empty] | 7:4 | 管脚驱动能力选择： 0x0：IO6_档位1； 0x1：IO6_档位2； 0x2：IO6_档位3； 0x3：IO6_档位4； 0x4：IO6_档位5； 0x5：IO6_档位6； 0x6：IO6_档位7； 0x7：IO6_档位8； 其它：保留。
[5 empty] | 3:0 | 功能选择： 0x0：GPIO3_2； 0x1：RGMII_RXD1； 0x2：I2C1_SDA； 0x4：RGB_DATA12； 其它：保留。
iocfg_reg13 | C23 | Pin RGMII_RXD0 IO Config Register. | 0x010260034 | 0x1100 | 31:15 | 保留。
[5 empty] | 14 | 保留。
[5 empty] | 13 | 保留。
[5 empty] | 12 | 保留。
[5 empty] | 11 | 保留。
[5 empty] | 10 | 管脚电平转换速率控制： 0x0：快沿输出； 0x1：慢沿输出。
[5 empty] | 9:8 | 管脚上/下拉控制： 0x0：关闭上/下拉； 0x1：打开下拉； 0x3：打开上拉 其它：保留。
[5 empty] | 7:4 | 管脚驱动能力选择： 0x0：IO6_档位1； 0x1：IO6_档位2； 0x2：IO6_档位3； 0x3：IO6_档位4； 0x4：IO6_档位5； 0x5：IO6_档位6； 0x6：IO6_档位7； 0x7：IO6_档位8； 其它：保留。
[5 empty] | 3:0 | 功能选择： 0x0：GPIO3_3； 0x1：RGMII_RXD0； 0x2：I2C1_SCL； 0x4：RGB_DATA13； 其它：保留。
iocfg_reg14 | D22 | Pin RGMII_RXDV IO Config Register. | 0x010260038 | 0x1100 | 31:15 | 保留。
[5 empty] | 14 | 保留。
[5 empty] | 13 | 保留。
[5 empty] | 12 | 保留。
[5 empty] | 11 | 保留。
[5 empty] | 10 | 管脚电平转换速率控制： 0x0：快沿输出； 0x1：慢沿输出。
[5 empty] | 9:8 | 管脚上/下拉控制： 0x0：关闭上/下拉； 0x1：打开下拉； 0x3：打开上拉 其它：保留。
[5 empty] | 7:4 | 管脚驱动能力选择： 0x0：IO6_档位1； 0x1：IO6_档位2； 0x2：IO6_档位3； 0x3：IO6_档位4； 0x4：IO6_档位5； 0x5：IO6_档位6； 0x6：IO6_档位7； 0x7：IO6_档位8； 其它：保留。
[5 empty] | 3:0 | 功能选择： 0x0：GPIO3_4； 0x1：RGMII_RXDV； 0x4：RGB_DATA14； 其它：保留。
iocfg_reg15 | D23 | Pin RGMII_RXCK IO Config Register. | 0x01026003C | 0x1100 | 31:15 | 保留。
[5 empty] | 14 | 保留。
[5 empty] | 13 | 保留。
[5 empty] | 12 | 保留。
[5 empty] | 11 | 保留。
[5 empty] | 10 | 管脚电平转换速率控制： 0x0：快沿输出； 0x1：慢沿输出。
[5 empty] | 9:8 | 管脚上/下拉控制： 0x0：关闭上/下拉； 0x1：打开下拉； 0x3：打开上拉 其它：保留。
[5 empty] | 7:4 | 管脚驱动能力选择： 0x0：IO6_档位1； 0x1：IO6_档位2； 0x2：IO6_档位3； 0x3：IO6_档位4； 0x4：IO6_档位5； 0x5：IO6_档位6； 0x6：IO6_档位7； 0x7：IO6_档位8； 其它：保留。
[5 empty] | 3:0 | 功能选择： 0x0：GPIO3_5； 0x1：RGMII_RXCK； 0x2：SPI3_SCLK； 0x3：I2S0_MCLK； 0x4：RGB_DATA6； 0x5：DMIC_MCLK； 0x6：SPI_TFT_CLK； 其它：保留。
iocfg_reg16 | A20 | Pin RGMII_TXD3 IO Config Register. | 0x010260040 | 0x1100 | 31:15 | 保留。
[5 empty] | 14 | 保留。
[5 empty] | 13 | 保留。
[5 empty] | 12 | 保留。
[5 empty] | 11 | 保留。
[5 empty] | 10 | 管脚电平转换速率控制： 0x0：快沿输出； 0x1：慢沿输出。
[5 empty] | 9:8 | 管脚上/下拉控制： 0x0：关闭上/下拉； 0x1：打开下拉； 0x3：打开上拉 其它：保留。
[5 empty] | 7:4 | 管脚驱动能力选择： 0x0：IO6_档位1； 0x1：IO6_档位2； 0x2：IO6_档位3； 0x3：IO6_档位4； 0x4：IO6_档位5； 0x5：IO6_档位6； 0x6：IO6_档位7； 0x7：IO6_档位8； 其它：保留。
[5 empty] | 3:0 | 功能选择： 0x0：GPIO3_6； 0x1：RGMII_TXD3； 0x2：SPI3_CSN0； 0x3：I2S0_BCLK； 0x4：RGB_DATA5； 0x5：DMIC_SD0； 0x6：SPI_TFT_CSN； 其它：保留。
iocfg_reg17 | B21 | Pin RGMII_TXD2 IO Config Register. | 0x010260044 | 0x1100 | 31:15 | 保留。
[5 empty] | 14 | 保留。
[5 empty] | 13 | 保留。
[5 empty] | 12 | 保留。
[5 empty] | 11 | 保留。
[5 empty] | 10 | 管脚电平转换速率控制： 0x0：快沿输出； 0x1：慢沿输出。
[5 empty] | 9:8 | 管脚上/下拉控制： 0x0：关闭上/下拉； 0x1：打开下拉； 0x3：打开上拉 其它：保留。
[5 empty] | 7:4 | 管脚驱动能力选择： 0x0：IO6_档位1； 0x1：IO6_档位2； 0x2：IO6_档位3； 0x3：IO6_档位4； 0x4：IO6_档位5； 0x5：IO6_档位6； 0x6：IO6_档位7； 0x7：IO6_档位8； 其它：保留。
[5 empty] | 3:0 | 功能选择： 0x0：GPIO3_7； 0x1：RGMII_TXD2； 0x2：SPI3_CSN1； 0x3：I2S0_SD_TX； 0x4：RGB_DATA7； 0x5：DMIC_SD1； 0x6：SPI_TFT_DATA； 其它：保留。
iocfg_reg18 | A21 | Pin RGMII_TXD1 IO Config Register. | 0x010260048 | 0x1300 | 31:15 | 保留。
[5 empty] | 14 | 保留。
[5 empty] | 13 | 保留。
[5 empty] | 12 | 保留。
[5 empty] | 11 | 保留。
[5 empty] | 10 | 管脚电平转换速率控制： 0x0：快沿输出； 0x1：慢沿输出。
[5 empty] | 9:8 | 管脚上/下拉控制： 0x0：关闭上/下拉； 0x1：打开下拉； 0x3：打开上拉 其它：保留。
[5 empty] | 7:4 | 管脚驱动能力选择： 0x0：IO6_档位1； 0x1：IO6_档位2； 0x2：IO6_档位3； 0x3：IO6_档位4； 0x4：IO6_档位5； 0x5：IO6_档位6； 0x6：IO6_档位7； 0x7：IO6_档位8； 其它：保留。
[5 empty] | 3:0 | 功能选择： 0x0：GPIO4_0； 0x1：RGMII_TXD1； 0x4：RGB_DATA8； 0x6：SFC_EMMC_BOOT_MODE； 其它：保留。
iocfg_reg19 | C21 | Pin RGMII_TXD0 IO Config Register. | 0x01026004C | 0x1100 | 31:15 | 保留。
[5 empty] | 14 | 保留。
[5 empty] | 13 | 保留。
[5 empty] | 12 | 保留。
[5 empty] | 11 | 保留。
[5 empty] | 10 | 管脚电平转换速率控制： 0x0：快沿输出； 0x1：慢沿输出。
[5 empty] | 9:8 | 管脚上/下拉控制： 0x0：关闭上/下拉； 0x1：打开下拉； 0x3：打开上拉 其它：保留。
[5 empty] | 7:4 | 管脚驱动能力选择： 0x0：IO6_档位1； 0x1：IO6_档位2； 0x2：IO6_档位3； 0x3：IO6_档位4； 0x4：IO6_档位5； 0x5：IO6_档位6； 0x6：IO6_档位7； 0x7：IO6_档位8； 其它：保留。
[5 empty] | 3:0 | 功能选择： 0x0：GPIO4_1； 0x1：RGMII_TXD0； 0x4：RGB_DATA9； 0x6：BOOT_SEL1； 其它：保留。
iocfg_reg20 | B22 | Pin RGMII_TXEN IO Config Register. | 0x010260050 | 0x1100 | 31:15 | 保留。
[5 empty] | 14 | 保留。
[5 empty] | 13 | 保留。
[5 empty] | 12 | 保留。
[5 empty] | 11 | 保留。
[5 empty] | 10 | 管脚电平转换速率控制： 0x0：快沿输出； 0x1：慢沿输出。
[5 empty] | 9:8 | 管脚上/下拉控制： 0x0：关闭上/下拉； 0x1：打开下拉； 0x3：打开上拉 其它：保留。
[5 empty] | 7:4 | 管脚驱动能力选择： 0x0：IO6_档位1； 0x1：IO6_档位2； 0x2：IO6_档位3； 0x3：IO6_档位4； 0x4：IO6_档位5； 0x5：IO6_档位6； 0x6：IO6_档位7； 0x7：IO6_档位8； 其它：保留。
[5 empty] | 3:0 | 功能选择： 0x0：GPIO4_2； 0x1：RGMII_TXEN； 0x2：BOOT_PARA_SEL3； 0x4：RGB_DATA11； 其它：保留。
iocfg_reg21 | A22 | Pin RGMII_TXCKOUT IO Config Register. | 0x010260054 | 0x1100 | 31:15 | 保留。
[5 empty] | 14 | 保留。
[5 empty] | 13 | 保留。
[5 empty] | 12 | 保留。
[5 empty] | 11 | 保留。
[5 empty] | 10 | 管脚电平转换速率控制： 0x0：快沿输出； 0x1：慢沿输出。
[5 empty] | 9:8 | 管脚上/下拉控制： 0x0：关闭上/下拉； 0x1：打开下拉； 0x3：打开上拉 其它：保留。
[5 empty] | 7:4 | 管脚驱动能力选择： 0x0：IO6_档位1； 0x1：IO6_档位2； 0x2：IO6_档位3； 0x3：IO6_档位4； 0x4：IO6_档位5； 0x5：IO6_档位6； 0x6：IO6_档位7； 0x7：IO6_档位8； 其它：保留。
[5 empty] | 3:0 | 功能选择： 0x0：TEST_CLK； 0x1：RGMII_TXCKOUT； 0x2：RMII_CLK； 0x3：GPIO4_3； 0x4：RGB_DATA10； 其它：保留。
iocfg_reg22 | F19 | Pin JTAG_TRSTN IO Config Register. | 0x010260058 | 0x1200 | 31:15 | 保留。
[5 empty] | 14 | 保留。
[5 empty] | 13 | 保留。
[5 empty] | 12 | 保留。
[5 empty] | 11 | 保留。
[5 empty] | 10 | 管脚电平转换速率控制： 0x0：快沿输出； 0x1：慢沿输出。
[5 empty] | 9 | 管脚下拉控制： 0x0：关闭； 0x1：打开。
[5 empty] | 8 | 管脚上拉控制： 0x0：关闭； 0x1：打开。
[5 empty] | 7:4 | 管脚驱动能力选择： 0x0：IO2_档位1； 0x1：IO2_档位2； 0x2：IO2_档位3； 0x3：IO2_档位4； 其它：保留。
[5 empty] | 3:0 | 功能选择： 0x0：JTAG_TRSTN； 0x1：GPIO4_4； 0x2：I2S0_SD_RX； 0x3：SPI3_CSN0； 0x4：RGB_HS； 0x5：PWM2_OUT0_0_P； 0x6：SPI_TFT_CSN； 0x7：DMIC_SD0； 其它：保留。
iocfg_reg23 | E21 | Pin JTAG_TCK IO Config Register. | 0x01026005C | 0x1200 | 31:15 | 保留。
[5 empty] | 14 | 保留。
[5 empty] | 13 | 保留。
[5 empty] | 12 | 保留。
[5 empty] | 11 | 保留。
[5 empty] | 10 | 管脚电平转换速率控制： 0x0：快沿输出； 0x1：慢沿输出。
[5 empty] | 9 | 管脚下拉控制： 0x0：关闭； 0x1：打开。
[5 empty] | 8 | 管脚上拉控制： 0x0：关闭； 0x1：打开。
[5 empty] | 7:4 | 管脚驱动能力选择： 0x0：IO2_档位1； 0x1：IO2_档位2； 0x2：IO2_档位3； 0x3：IO2_档位4； 其它：保留。
[5 empty] | 3:0 | 功能选择： 0x0：JTAG_TCK； 0x1：GPIO4_5； 0x2：I2S0_MCLK； 0x3：SPI3_SCLK； 0x4：RGB_CLK； 0x5：PWM2_OUT3_0_P； 0x6：SPI_TFT_CLK； 0x7：DMIC_MCLK； 其它：保留。
iocfg_reg24 | E22 | Pin JTAG_TMS IO Config Register. | 0x010260060 | 0x1300 | 31:15 | 保留。
[5 empty] | 14 | 保留。
[5 empty] | 13 | 保留。
[5 empty] | 12 | 保留。
[5 empty] | 11 | 保留。
[5 empty] | 10 | 管脚电平转换速率控制： 0x0：快沿输出； 0x1：慢沿输出。
[5 empty] | 9:8 | 管脚上/下拉控制： 0x0：关闭上/下拉； 0x1：打开下拉； 0x3：打开上拉； 其它：保留。
[5 empty] | 7:4 | 管脚驱动能力选择： 0x0：EMMC_IO档位1； 0x1：EMMC_IO档位2； 0x2：EMMC_IO档位3； 0x3：EMMC_IO档位4； 0x4：EMMC_IO档位5； 0x5：EMMC_IO档位6； 0x6：EMMC_IO档位7； 0x7：EMMC_IO档位8； 0x8：EMMC_IO档位9； 0x9：EMMC_IO档位10； 0xA：EMMC_IO档位11； 0xB：EMMC_IO档位12； 0xC：EMMC_IO档位13； 0xD：EMMC_IO档位14； 0xE：EMMC_IO档位15； 0xF：EMMC_IO档位16； 其它：保留。
[5 empty] | 3:0 | 功能选择： 0x0：JTAG_TMS； 0x1：GPIO4_6； 0x2：I2S0_WS； 0x3：SPI3_SDI； 0x4：RGB_DATA0； 0x5：PWM2_OUT2_0_P； 0x6：SPI_TFT_DATA； 0x7：DMIC_SD1； 其它：保留。
iocfg_reg25 | E19 | Pin JTAG_TDO IO Config Register. | 0x010260064 | 0x1610 | 31:15 | 保留。
[5 empty] | 14 | 保留。
[5 empty] | 13 | 保留。
[5 empty] | 12 | 保留。
[5 empty] | 11 | 保留。
[5 empty] | 10 | 管脚电平转换速率控制： 0x0：快沿输出； 0x1：慢沿输出。
[5 empty] | 9 | 管脚下拉控制： 0x0：关闭； 0x1：打开。
[5 empty] | 8 | 管脚上拉控制： 0x0：关闭； 0x1：打开。
[5 empty] | 7:4 | 管脚驱动能力选择： 0x0：IO2_档位1； 0x1：IO2_档位2； 0x2：IO2_档位3； 0x3：IO2_档位4； 其它：保留。
[5 empty] | 3:0 | 功能选择： 0x0：JTAG_TDO； 0x1：GPIO4_7； 0x2：I2S0_SD_TX； 0x3：SPI3_SDO； 0x4：RGB_VS； 0x5：PWM2_OUT1_0_P； 0x7：DMIC_SD2； 其它：保留。
iocfg_reg26 | E20 | Pin JTAG_TDI IO Config Register. | 0x010260068 | 0x1300 | 31:15 | 保留。
[5 empty] | 14 | 保留。
[5 empty] | 13 | 保留。
[5 empty] | 12 | 保留。
[5 empty] | 11 | 保留。
[5 empty] | 10 | 管脚电平转换速率控制： 0x0：快沿输出； 0x1：慢沿输出。
[5 empty] | 9:8 | 管脚上/下拉控制： 0x0：关闭上/下拉； 0x1：打开下拉； 0x3：打开上拉； 其它：保留。
[5 empty] | 7:4 | 管脚驱动能力选择： 0x0：EMMC_IO档位1； 0x1：EMMC_IO档位2； 0x2：EMMC_IO档位3； 0x3：EMMC_IO档位4； 0x4：EMMC_IO档位5； 0x5：EMMC_IO档位6； 0x6：EMMC_IO档位7； 0x7：EMMC_IO档位8； 0x8：EMMC_IO档位9； 0x9：EMMC_IO档位10； 0xA：EMMC_IO档位11； 0xB：EMMC_IO档位12； 0xC：EMMC_IO档位13； 0xD：EMMC_IO档位14； 0xE：EMMC_IO档位15； 0xF：EMMC_IO档位16； 其它：保留。
[5 empty] | 3:0 | 功能选择： 0x0：JTAG_TDI； 0x1：GPIO5_0； 0x2：I2S0_BCLK； 0x3：SPI3_CSN1； 0x4：RGB_DATA1； 0x5：PWM2_OUT4_0_P； 0x7：DMIC_SD3； 其它：保留。
iocfg_reg27 | G19 | Pin I2C0_SDA IO Config Register. | 0x01026006C | 0x1100 | 31:15 | 保留。
[5 empty] | 14 | 保留。
[5 empty] | 13 | 保留。
[5 empty] | 12 | 保留。
[5 empty] | 11 | 保留。
[5 empty] | 10 | 管脚电平转换速率控制： 0x0：快沿输出； 0x1：慢沿输出。
[5 empty] | 9:8 | 管脚上/下拉控制： 0x0：关闭上/下拉； 0x1：打开下拉； 0x3：打开上拉 其它：保留。
[5 empty] | 7:4 | 管脚驱动能力选择： 0x0：IO6_档位1； 0x1：IO6_档位2； 0x2：IO6_档位3； 0x3：IO6_档位4； 0x4：IO6_档位5； 0x5：IO6_档位6； 0x6：IO6_档位7； 0x7：IO6_档位8； 其它：保留。
[5 empty] | 3:0 | 功能选择： 0x0：GPIO5_1； 0x1：I2C0_SDA； 0x4：RGB_DE； 其它：保留。
iocfg_reg28 | F20 | Pin I2C0_SCL IO Config Register. | 0x010260070 | 0x1300 | 31:15 | 保留。
[5 empty] | 14 | 保留。
[5 empty] | 13 | 保留。
[5 empty] | 12 | 保留。
[5 empty] | 11 | 保留。
[5 empty] | 10 | 管脚电平转换速率控制： 0x0：快沿输出； 0x1：慢沿输出。
[5 empty] | 9:8 | 管脚上/下拉控制： 0x0：关闭上/下拉； 0x1：打开下拉； 0x3：打开上拉； 其它：保留。
[5 empty] | 7:4 | 管脚驱动能力选择： 0x0：EMMC_IO档位1； 0x1：EMMC_IO档位2； 0x2：EMMC_IO档位3； 0x3：EMMC_IO档位4； 0x4：EMMC_IO档位5； 0x5：EMMC_IO档位6； 0x6：EMMC_IO档位7； 0x7：EMMC_IO档位8； 0x8：EMMC_IO档位9； 0x9：EMMC_IO档位10； 0xA：EMMC_IO档位11； 0xB：EMMC_IO档位12； 0xC：EMMC_IO档位13； 0xD：EMMC_IO档位14； 0xE：EMMC_IO档位15； 0xF：EMMC_IO档位16； 其它：保留。
[5 empty] | 3:0 | 功能选择： 0x0：GPIO5_2； 0x1：I2C0_SCL； 0x2：VO_BT1120_DATA15； 0x4：RGB_DATA2； 其它：保留。
iocfg_reg29 | G20 | Pin SVB_PWM1 IO Config Register. | 0x010260074 | 0x1200 | 31:15 | 保留。
[5 empty] | 14 | 保留。
[5 empty] | 13 | 保留。
[5 empty] | 12 | 保留。
[5 empty] | 11 | 保留。
[5 empty] | 10 | 管脚电平转换速率控制： 0x0：快沿输出； 0x1：慢沿输出。
[5 empty] | 9 | 管脚下拉控制： 0x0：关闭； 0x1：打开。
[5 empty] | 8 | 管脚上拉控制： 0x0：关闭； 0x1：打开。
[5 empty] | 7:4 | 管脚驱动能力选择： 0x0：IO2_档位1； 0x1：IO2_档位2； 0x2：IO2_档位3； 0x3：IO2_档位4； 其它：保留。
[5 empty] | 3:0 | 功能选择： 0x0：GPIO0_6； 0x1：SVB_PWM1； 其它：保留。
iocfg_reg30 | K22 | Pin DSI_D3N IO Config Register. | 0x010260078 | 0x1200 | 31:15 | 保留。
[5 empty] | 14 | 保留。
[5 empty] | 13 | 保留。
[5 empty] | 12 | 保留。
[5 empty] | 11 | 保留。
[5 empty] | 10 | 保留。
[5 empty] | 9 | 保留。
[5 empty] | 8 | 保留
[5 empty] | 7:4 | 管脚驱动能力选择： 0x0：IO7_1档位1； 0x1：IO7_1档位2； 0x2：IO7_1档位3； 0x3：IO7_1档位4； 其它：保留。
[5 empty] | 3:0 | 功能选择： 0x0：DSI_D3N； 0x1：GPIO5_3； 0x2：VO_BT656_CLK； 0x3：SPI3_CSN0； 0x4：VO_BT1120_DATA13； 0x5：RGB_DATA3； 0x6：SPI_TFT_CSN； 0x7：PWM2_OUT0_0_P； 其它：保留。
iocfg_reg31 | K23 | Pin DSI_D3P IO Config Register. | 0x01026007C | 0x1200 | 31:15 | 保留。
[5 empty] | 14 | 保留。
[5 empty] | 13 | 保留。
[5 empty] | 12 | 保留。
[5 empty] | 11 | 保留。
[5 empty] | 10 | 保留。
[5 empty] | 9 | 保留。
[5 empty] | 8 | 保留
[5 empty] | 7:4 | 管脚驱动能力选择： 0x0：IO7_1档位1； 0x1：IO7_1档位2； 0x2：IO7_1档位3； 0x3：IO7_1档位4； 其它：保留。
[5 empty] | 3:0 | 功能选择： 0x0：DSI_D3P； 0x1：GPIO5_4； 0x2：VO_BT1120_DATA7； 0x3：SPI3_SDI； 0x5：RGB_DATA4； 0x6：SPI_TFT_DATA； 0x7：PWM2_OUT2_0_P； 其它：保留。
iocfg_reg32 | G22 | Pin DSI_D1N IO Config Register. | 0x010260080 | 0x1200 | 31:15 | 保留。
[5 empty] | 14 | 保留。
[5 empty] | 13 | 保留。
[5 empty] | 12 | 保留。
[5 empty] | 11 | 保留。
[5 empty] | 10 | 保留。
[5 empty] | 9 | 保留。
[5 empty] | 8 | 保留
[5 empty] | 7:4 | 管脚驱动能力选择： 0x0：IO7_1档位1； 0x1：IO7_1档位2； 0x2：IO7_1档位3； 0x3：IO7_1档位4； 其它：保留。
[5 empty] | 3:0 | 功能选择： 0x0：DSI_D1N； 0x1：GPIO5_5； 0x2：VO_BT1120_DATA3； 0x3：I2C2_SDA； 0x4：RGB_DATA20； 0x5：RGB_DATA5； 0x6：UART5_RXD； 0x7：PWM2_OUT1_0_P； 其它：保留。
iocfg_reg33 | G23 | Pin DSI_D1P IO Config Register. | 0x010260084 | 0x1200 | 31:15 | 保留。
[5 empty] | 14 | 保留。
[5 empty] | 13 | 保留。
[5 empty] | 12 | 保留。
[5 empty] | 11 | 保留。
[5 empty] | 10 | 保留。
[5 empty] | 9 | 保留。
[5 empty] | 8 | 保留
[5 empty] | 7:4 | 管脚驱动能力选择： 0x0：IO7_1档位1； 0x1：IO7_1档位2； 0x2：IO7_1档位3； 0x3：IO7_1档位4； 其它：保留。
[5 empty] | 3:0 | 功能选择： 0x0：DSI_D1P； 0x1：GPIO5_6； 0x2：VO_BT1120_DATA2； 0x3：I2C2_SCL； 0x4：RGB_DATA21； 0x5：RGB_DATA6； 0x6：UART5_TXD； 0x7：PWM2_OUT3_0_P； 其它：保留。
iocfg_reg34 | H22 | Pin DSI_CKN IO Config Register. | 0x010260088 | 0x1200 | 31:15 | 保留。
[5 empty] | 14 | 保留。
[5 empty] | 13 | 保留。
[5 empty] | 12 | 保留。
[5 empty] | 11 | 保留。
[5 empty] | 10 | 保留。
[5 empty] | 9 | 保留。
[5 empty] | 8 | 保留
[5 empty] | 7:4 | 管脚驱动能力选择： 0x0：IO7_1档位1； 0x1：IO7_1档位2； 0x2：IO7_1档位3； 0x3：IO7_1档位4； 其它：保留。
[5 empty] | 3:0 | 功能选择： 0x0：DSI_CKN； 0x1：GPIO5_7； 0x2：VO_BT1120_DATA5； 0x3：SPI3_SCLK； 0x5：RGB_DATA7； 0x6：SPI_TFT_CLK； 0x7：PWM2_OUT4_0_P； 其它：保留。
iocfg_reg35 | H23 | Pin DSI_CKP IO Config Register. | 0x01026008C | 0x1200 | 31:15 | 保留。
[5 empty] | 14 | 保留。
[5 empty] | 13 | 保留。
[5 empty] | 12 | 保留。
[5 empty] | 11 | 保留。
[5 empty] | 10 | 保留。
[5 empty] | 9 | 保留。
[5 empty] | 8 | 保留
[5 empty] | 7:4 | 管脚驱动能力选择： 0x0：IO7_1档位1； 0x1：IO7_1档位2； 0x2：IO7_1档位3； 0x3：IO7_1档位4； 其它：保留。
[5 empty] | 3:0 | 功能选择： 0x0：DSI_CKP； 0x1：GPIO6_0； 0x2：VO_BT1120_DATA4； 0x4：RGB_DATA19； 0x5：RGB_DATA8； 0x7：PWM2_OUT0_0_P； 其它：保留。
iocfg_reg36 | F22 | Pin DSI_D0N IO Config Register. | 0x010260090 | 0x1200 | 31:15 | 保留。
[5 empty] | 14 | 保留。
[5 empty] | 13 | 保留。
[5 empty] | 12 | 保留。
[5 empty] | 11 | 保留。
[5 empty] | 10 | 保留。
[5 empty] | 9 | 保留。
[5 empty] | 8 | 保留
[5 empty] | 7:4 | 管脚驱动能力选择： 0x0：IO7_1档位1； 0x1：IO7_1档位2； 0x2：IO7_1档位3； 0x3：IO7_1档位4； 其它：保留。
[5 empty] | 3:0 | 功能选择： 0x0：DSI_D0N； 0x1：GPIO6_1； 0x2：VO_BT1120_DATA1； 0x3：I2C1_SCL； 0x4：RGB_DATA22； 0x5：RGB_DATA9； 0x7：PWM2_OUT1_0_P； 其它：保留。
iocfg_reg37 | F23 | Pin DSI_D0P IO Config Register. | 0x010260094 | 0x1200 | 31:15 | 保留。
[5 empty] | 14 | 保留。
[5 empty] | 13 | 保留。
[5 empty] | 12 | 保留。
[5 empty] | 11 | 保留。
[5 empty] | 10 | 保留。
[5 empty] | 9 | 保留。
[5 empty] | 8 | 保留
[5 empty] | 7:4 | 管脚驱动能力选择： 0x0：IO7_1档位1； 0x1：IO7_1档位2； 0x2：IO7_1档位3； 0x3：IO7_1档位4； 其它：保留。
[5 empty] | 3:0 | 功能选择： 0x0：DSI_D0P； 0x1：GPIO6_2； 0x2：VO_BT1120_DATA0； 0x3：I2C1_SDA； 0x4：RGB_DATA23； 0x5：RGB_DATA10； 0x7：PWM2_OUT4_0_P； 其它：保留。
iocfg_reg38 | J22 | Pin DSI_D2N IO Config Register. | 0x010260098 | 0x1200 | 31:15 | 保留。
[5 empty] | 14 | 保留。
[5 empty] | 13 | 保留。
[5 empty] | 12 | 保留。
[5 empty] | 11 | 保留。
[5 empty] | 10 | 保留。
[5 empty] | 9 | 保留。
[5 empty] | 8 | 保留
[5 empty] | 7:4 | 管脚驱动能力选择： 0x0：IO7_1档位1； 0x1：IO7_1档位2； 0x2：IO7_1档位3； 0x3：IO7_1档位4； 其它：保留。
[5 empty] | 3:0 | 功能选择： 0x0：DSI_D2N； 0x1：GPIO6_3； 0x2：VO_BT1120_DATA6； 0x3：SPI3_SDO； 0x5：RGB_DATA11； 0x7：PWM2_OUT3_0_P； 其它：保留。
iocfg_reg39 | J23 | Pin DSI_D2P IO Config Register. | 0x01026009C | 0x1200 | 31:15 | 保留。
[5 empty] | 14 | 保留。
[5 empty] | 13 | 保留。
[5 empty] | 12 | 保留。
[5 empty] | 11 | 保留。
[5 empty] | 10 | 保留。
[5 empty] | 9 | 保留。
[5 empty] | 8 | 保留
[5 empty] | 7:4 | 管脚驱动能力选择： 0x0：IO7_1档位1； 0x1：IO7_1档位2； 0x2：IO7_1档位3； 0x3：IO7_1档位4； 其它：保留。
[5 empty] | 3:0 | 功能选择： 0x0：DSI_D2P； 0x1：GPIO6_4； 0x2：VO_BT1120_DATA14； 0x3：SPI3_CSN1； 0x4：EMMC1_RST_N； 0x5：RGB_DATA12； 0x7：PWM2_OUT2_0_P； 其它：保留。
iocfg_reg40 | K19 | Pin SDIO1_CDATA0 IO Config Register. | 0x0102600A0 | 0x1100 | 31:15 | 保留。
[5 empty] | 14 | 保留。
[5 empty] | 13 | 保留。
[5 empty] | 12 | 保留。
[5 empty] | 11 | 保留。
[5 empty] | 10 | 管脚电平转换速率控制： 0x0：快沿输出； 0x1：慢沿输出。
[5 empty] | 9:8 | 管脚上/下拉控制： 0x0：关闭上/下拉； 0x1：打开下拉； 0x3：打开上拉； 其它：保留。
[5 empty] | 7:4 | 管脚驱动能力选择： 0x0：EMMC_IO档位1； 0x1：EMMC_IO档位2； 0x2：EMMC_IO档位3； 0x3：EMMC_IO档位4； 0x4：EMMC_IO档位5； 0x5：EMMC_IO档位6； 0x6：EMMC_IO档位7； 0x7：EMMC_IO档位8； 0x8：EMMC_IO档位9； 0x9：EMMC_IO档位10； 0xA：EMMC_IO档位11； 0xB：EMMC_IO档位12； 0xC：EMMC_IO档位13； 0xD：EMMC_IO档位14； 0xE：EMMC_IO档位15； 0xF：EMMC_IO档位16； 其它：保留。
[5 empty] | 3:0 | 功能选择： 0x0：GPIO6_5； 0x1：SDIO1_CDATA0； 0x2：VO_BT1120_DATA11； 0x3：EMMC1_DATA0； 0x5：RGB_DATA13； 其它：保留。
iocfg_reg41 | K20 | Pin SDIO1_CDATA1 IO Config Register. | 0x0102600A4 | 0x1100 | 31:15 | 保留。
[5 empty] | 14 | 保留。
[5 empty] | 13 | 保留。
[5 empty] | 12 | 保留。
[5 empty] | 11 | 保留。
[5 empty] | 10 | 管脚电平转换速率控制： 0x0：快沿输出； 0x1：慢沿输出。
[5 empty] | 9:8 | 管脚上/下拉控制： 0x0：关闭上/下拉； 0x1：打开下拉； 0x3：打开上拉； 其它：保留。
[5 empty] | 7:4 | 管脚驱动能力选择： 0x0：EMMC_IO档位1； 0x1：EMMC_IO档位2； 0x2：EMMC_IO档位3； 0x3：EMMC_IO档位4； 0x4：EMMC_IO档位5； 0x5：EMMC_IO档位6； 0x6：EMMC_IO档位7； 0x7：EMMC_IO档位8； 0x8：EMMC_IO档位9； 0x9：EMMC_IO档位10； 0xA：EMMC_IO档位11； 0xB：EMMC_IO档位12； 0xC：EMMC_IO档位13； 0xD：EMMC_IO档位14； 0xE：EMMC_IO档位15； 0xF：EMMC_IO档位16； 其它：保留。
[5 empty] | 3:0 | 功能选择： 0x0：GPIO6_6； 0x1：SDIO1_CDATA1； 0x2：VO_BT1120_DATA10； 0x3：EMMC1_DATA1； 0x5：RGB_DATA14； 其它：保留。
iocfg_reg42 | J20 | Pin SDIO1_CDATA2 IO Config Register. | 0x0102600A8 | 0x1100 | 31:15 | 保留。
[5 empty] | 14 | 保留。
[5 empty] | 13 | 保留。
[5 empty] | 12 | 保留。
[5 empty] | 11 | 保留。
[5 empty] | 10 | 管脚电平转换速率控制： 0x0：快沿输出； 0x1：慢沿输出。
[5 empty] | 9:8 | 管脚上/下拉控制： 0x0：关闭上/下拉； 0x1：打开下拉； 0x3：打开上拉； 其它：保留。
[5 empty] | 7:4 | 管脚驱动能力选择： 0x0：EMMC_IO档位1； 0x1：EMMC_IO档位2； 0x2：EMMC_IO档位3； 0x3：EMMC_IO档位4； 0x4：EMMC_IO档位5； 0x5：EMMC_IO档位6； 0x6：EMMC_IO档位7； 0x7：EMMC_IO档位8； 0x8：EMMC_IO档位9； 0x9：EMMC_IO档位10； 0xA：EMMC_IO档位11； 0xB：EMMC_IO档位12； 0xC：EMMC_IO档位13； 0xD：EMMC_IO档位14； 0xE：EMMC_IO档位15； 0xF：EMMC_IO档位16； 其它：保留。
[5 empty] | 3:0 | 功能选择： 0x0：GPIO6_7； 0x1：SDIO1_CDATA2； 0x2：VO_BT1120_DATA12； 0x3：EMMC1_DATA2； 0x5：RGB_DATA15； 其它：保留。
iocfg_reg43 | L21 | Pin SDIO1_CDATA3 IO Config Register. | 0x0102600AC | 0x1100 | 31:15 | 保留。
[5 empty] | 14 | 保留。
[5 empty] | 13 | 保留。
[5 empty] | 12 | 保留。
[5 empty] | 11 | 保留。
[5 empty] | 10 | 管脚电平转换速率控制： 0x0：快沿输出； 0x1：慢沿输出。
[5 empty] | 9:8 | 管脚上/下拉控制： 0x0：关闭上/下拉； 0x1：打开下拉； 0x3：打开上拉； 其它：保留。
[5 empty] | 7:4 | 管脚驱动能力选择： 0x0：EMMC_IO档位1； 0x1：EMMC_IO档位2； 0x2：EMMC_IO档位3； 0x3：EMMC_IO档位4； 0x4：EMMC_IO档位5； 0x5：EMMC_IO档位6； 0x6：EMMC_IO档位7； 0x7：EMMC_IO档位8； 0x8：EMMC_IO档位9； 0x9：EMMC_IO档位10； 0xA：EMMC_IO档位11； 0xB：EMMC_IO档位12； 0xC：EMMC_IO档位13； 0xD：EMMC_IO档位14； 0xE：EMMC_IO档位15； 0xF：EMMC_IO档位16； 其它：保留。
[5 empty] | 3:0 | 功能选择： 0x0：GPIO7_0； 0x1：SDIO1_CDATA3； 0x2：VO_BT1120_DATA9； 0x3：EMMC1_DATA3； 0x5：RGB_DATA16； 其它：保留。
iocfg_reg44 | L20 | Pin SDIO1_CCLK_OUT IO Config Register. | 0x0102600B0 | 0x1100 | 31:15 | 保留。
[5 empty] | 14 | 保留。
[5 empty] | 13 | 保留。
[5 empty] | 12 | 保留。
[5 empty] | 11 | 保留。
[5 empty] | 10 | 管脚电平转换速率控制： 0x0：快沿输出； 0x1：慢沿输出。
[5 empty] | 9:8 | 管脚上/下拉控制： 0x0：关闭上/下拉； 0x1：打开下拉； 0x3：打开上拉； 其它：保留。
[5 empty] | 7:4 | 管脚驱动能力选择： 0x0：EMMC_IO档位1； 0x1：EMMC_IO档位2； 0x2：EMMC_IO档位3； 0x3：EMMC_IO档位4； 0x4：EMMC_IO档位5； 0x5：EMMC_IO档位6； 0x6：EMMC_IO档位7； 0x7：EMMC_IO档位8； 0x8：EMMC_IO档位9； 0x9：EMMC_IO档位10； 0xA：EMMC_IO档位11； 0xB：EMMC_IO档位12； 0xC：EMMC_IO档位13； 0xD：EMMC_IO档位14； 0xE：EMMC_IO档位15； 0xF：EMMC_IO档位16； 其它：保留。
[5 empty] | 3:0 | 功能选择： 0x0：GPIO7_1； 0x1：SDIO1_CCLK_OUT； 0x2：VO_BT1120_CLK； 0x3：EMMC1_CLK； 0x5：RGB_DATA17； 其它：保留。
iocfg_reg45 | L22 | Pin SDIO1_CCMD IO Config Register. | 0x0102600B4 | 0x1100 | 31:15 | 保留。
[5 empty] | 14 | 保留。
[5 empty] | 13 | 保留。
[5 empty] | 12 | 保留。
[5 empty] | 11 | 保留。
[5 empty] | 10 | 管脚电平转换速率控制： 0x0：快沿输出； 0x1：慢沿输出。
[5 empty] | 9:8 | 管脚上/下拉控制： 0x0：关闭上/下拉； 0x1：打开下拉； 0x3：打开上拉； 其它：保留。
[5 empty] | 7:4 | 管脚驱动能力选择： 0x0：EMMC_IO档位1； 0x1：EMMC_IO档位2； 0x2：EMMC_IO档位3； 0x3：EMMC_IO档位4； 0x4：EMMC_IO档位5； 0x5：EMMC_IO档位6； 0x6：EMMC_IO档位7； 0x7：EMMC_IO档位8； 0x8：EMMC_IO档位9； 0x9：EMMC_IO档位10； 0xA：EMMC_IO档位11； 0xB：EMMC_IO档位12； 0xC：EMMC_IO档位13； 0xD：EMMC_IO档位14； 0xE：EMMC_IO档位15； 0xF：EMMC_IO档位16； 其它：保留。
[5 empty] | 3:0 | 功能选择： 0x0：GPIO7_2； 0x1：SDIO1_CCMD； 0x2：VO_BT1120_DATA8； 0x3：EMMC1_CMD； 其它：保留。
iocfg_reg46 | P21 | Pin SDIO0_CCMD IO Config Register. | 0x0102600B8 | 0x1100 | 31:15 | 保留。
[5 empty] | 14 | 保留。
[5 empty] | 13 | 保留。
[5 empty] | 12 | 保留。
[5 empty] | 11 | 保留。
[5 empty] | 10 | 管脚电平转换速率控制： 0x0：快沿输出； 0x1：慢沿输出。
[5 empty] | 9:8 | 管脚上/下拉控制： 0x0：关闭上/下拉； 0x1：打开下拉； 0x3：打开上拉； 其它：保留。
[5 empty] | 7:4 | 管脚驱动能力选择： 0x0：EMMC_IO档位1； 0x1：EMMC_IO档位2； 0x2：EMMC_IO档位3； 0x3：EMMC_IO档位4； 0x4：EMMC_IO档位5； 0x5：EMMC_IO档位6； 0x6：EMMC_IO档位7； 0x7：EMMC_IO档位8； 0x8：EMMC_IO档位9； 0x9：EMMC_IO档位10； 0xA：EMMC_IO档位11； 0xB：EMMC_IO档位12； 0xC：EMMC_IO档位13； 0xD：EMMC_IO档位14； 0xE：EMMC_IO档位15； 0xF：EMMC_IO档位16； 其它：保留。
[5 empty] | 3:0 | 功能选择： 0x0：GPIO7_3； 0x1：SDIO0_CCMD； 其它：保留。
iocfg_reg47 | P22 | Pin SDIO0_CDATA0 IO Config Register. | 0x0102600BC | 0x1100 | 31:15 | 保留。
[5 empty] | 14 | 保留。
[5 empty] | 13 | 保留。
[5 empty] | 12 | 保留。
[5 empty] | 11 | 保留。
[5 empty] | 10 | 管脚电平转换速率控制： 0x0：快沿输出； 0x1：慢沿输出。
[5 empty] | 9:8 | 管脚上/下拉控制： 0x0：关闭上/下拉； 0x1：打开下拉； 0x3：打开上拉； 其它：保留。
[5 empty] | 7:4 | 管脚驱动能力选择： 0x0：EMMC_IO档位1； 0x1：EMMC_IO档位2； 0x2：EMMC_IO档位3； 0x3：EMMC_IO档位4； 0x4：EMMC_IO档位5； 0x5：EMMC_IO档位6； 0x6：EMMC_IO档位7； 0x7：EMMC_IO档位8； 0x8：EMMC_IO档位9； 0x9：EMMC_IO档位10； 0xA：EMMC_IO档位11； 0xB：EMMC_IO档位12； 0xC：EMMC_IO档位13； 0xD：EMMC_IO档位14； 0xE：EMMC_IO档位15； 0xF：EMMC_IO档位16； 其它：保留。
[5 empty] | 3:0 | 功能选择： 0x0：GPIO7_4； 0x1：SDIO0_CDATA0； 其它：保留。
iocfg_reg48 | P23 | Pin SDIO0_CDATA1 IO Config Register. | 0x0102600C0 | 0x1100 | 31:15 | 保留。
[5 empty] | 14 | 保留。
[5 empty] | 13 | 保留。
[5 empty] | 12 | 保留。
[5 empty] | 11 | 保留。
[5 empty] | 10 | 管脚电平转换速率控制： 0x0：快沿输出； 0x1：慢沿输出。
[5 empty] | 9:8 | 管脚上/下拉控制： 0x0：关闭上/下拉； 0x1：打开下拉； 0x3：打开上拉； 其它：保留。
[5 empty] | 7:4 | 管脚驱动能力选择： 0x0：EMMC_IO档位1； 0x1：EMMC_IO档位2； 0x2：EMMC_IO档位3； 0x3：EMMC_IO档位4； 0x4：EMMC_IO档位5； 0x5：EMMC_IO档位6； 0x6：EMMC_IO档位7； 0x7：EMMC_IO档位8； 0x8：EMMC_IO档位9； 0x9：EMMC_IO档位10； 0xA：EMMC_IO档位11； 0xB：EMMC_IO档位12； 0xC：EMMC_IO档位13； 0xD：EMMC_IO档位14； 0xE：EMMC_IO档位15； 0xF：EMMC_IO档位16； 其它：保留。
[5 empty] | 3:0 | 功能选择： 0x0：GPIO7_5； 0x1：SDIO0_CDATA1； 其它：保留。
iocfg_reg49 | M21 | Pin SDIO0_CDATA2 IO Config Register. | 0x0102600C4 | 0x1100 | 31:15 | 保留。
[5 empty] | 14 | 保留。
[5 empty] | 13 | 保留。
[5 empty] | 12 | 保留。
[5 empty] | 11 | 保留。
[5 empty] | 10 | 管脚电平转换速率控制： 0x0：快沿输出； 0x1：慢沿输出。
[5 empty] | 9:8 | 管脚上/下拉控制： 0x0：关闭上/下拉； 0x1：打开下拉； 0x3：打开上拉； 其它：保留。
[5 empty] | 7:4 | 管脚驱动能力选择： 0x0：EMMC_IO档位1； 0x1：EMMC_IO档位2； 0x2：EMMC_IO档位3； 0x3：EMMC_IO档位4； 0x4：EMMC_IO档位5； 0x5：EMMC_IO档位6； 0x6：EMMC_IO档位7； 0x7：EMMC_IO档位8； 0x8：EMMC_IO档位9； 0x9：EMMC_IO档位10； 0xA：EMMC_IO档位11； 0xB：EMMC_IO档位12； 0xC：EMMC_IO档位13； 0xD：EMMC_IO档位14； 0xE：EMMC_IO档位15； 0xF：EMMC_IO档位16； 其它：保留。
[5 empty] | 3:0 | 功能选择： 0x0：GPIO7_6； 0x1：SDIO0_CDATA2； 其它：保留。
iocfg_reg50 | N22 | Pin SDIO0_CDATA3 IO Config Register. | 0x0102600C8 | 0x1100 | 31:15 | 保留。
[5 empty] | 14 | 保留。
[5 empty] | 13 | 保留。
[5 empty] | 12 | 保留。
[5 empty] | 11 | 保留。
[5 empty] | 10 | 管脚电平转换速率控制： 0x0：快沿输出； 0x1：慢沿输出。
[5 empty] | 9:8 | 管脚上/下拉控制： 0x0：关闭上/下拉； 0x1：打开下拉； 0x3：打开上拉； 其它：保留。
[5 empty] | 7:4 | 管脚驱动能力选择： 0x0：EMMC_IO档位1； 0x1：EMMC_IO档位2； 0x2：EMMC_IO档位3； 0x3：EMMC_IO档位4； 0x4：EMMC_IO档位5； 0x5：EMMC_IO档位6； 0x6：EMMC_IO档位7； 0x7：EMMC_IO档位8； 0x8：EMMC_IO档位9； 0x9：EMMC_IO档位10； 0xA：EMMC_IO档位11； 0xB：EMMC_IO档位12； 0xC：EMMC_IO档位13； 0xD：EMMC_IO档位14； 0xE：EMMC_IO档位15； 0xF：EMMC_IO档位16； 其它：保留。
[5 empty] | 3:0 | 功能选择： 0x0：GPIO7_7； 0x1：SDIO0_CDATA3； 其它：保留。
iocfg_reg51 | N21 | Pin SDIO0_CCLK_OUT IO Config Register. | 0x0102600CC | 0x1100 | 31:15 | 保留。
[5 empty] | 14 | 保留。
[5 empty] | 13 | 保留。
[5 empty] | 12 | 保留。
[5 empty] | 11 | 保留。
[5 empty] | 10 | 管脚电平转换速率控制： 0x0：快沿输出； 0x1：慢沿输出。
[5 empty] | 9:8 | 管脚上/下拉控制： 0x0：关闭上/下拉； 0x1：打开下拉； 0x3：打开上拉； 其它：保留。
[5 empty] | 7:4 | 管脚驱动能力选择： 0x0：EMMC_IO档位1； 0x1：EMMC_IO档位2； 0x2：EMMC_IO档位3； 0x3：EMMC_IO档位4； 0x4：EMMC_IO档位5； 0x5：EMMC_IO档位6； 0x6：EMMC_IO档位7； 0x7：EMMC_IO档位8； 0x8：EMMC_IO档位9； 0x9：EMMC_IO档位10； 0xA：EMMC_IO档位11； 0xB：EMMC_IO档位12； 0xC：EMMC_IO档位13； 0xD：EMMC_IO档位14； 0xE：EMMC_IO档位15； 0xF：EMMC_IO档位16； 其它：保留。
[5 empty] | 3:0 | 功能选择： 0x0：GPIO8_0； 0x1：SDIO0_CCLK_OUT； 其它：保留。
iocfg_reg52 | R23 | Pin SDIO0_CARD_DETECT IO Config Register. | 0x0102600D0 | 0x1200 | 31:15 | 保留。
[5 empty] | 14 | 保留。
[5 empty] | 13 | 保留。
[5 empty] | 12 | 保留。
[5 empty] | 11 | 保留。
[5 empty] | 10 | 管脚电平转换速率控制： 0x0：快沿输出； 0x1：慢沿输出。
[5 empty] | 9 | 管脚下拉控制： 0x0：关闭； 0x1：打开。
[5 empty] | 8 | 管脚上拉控制： 0x0：关闭； 0x1：打开。
[5 empty] | 7:4 | 管脚驱动能力选择： 0x0：IO2_档位1； 0x1：IO2_档位2； 0x2：IO2_档位3； 0x3：IO2_档位4； 其它：保留。
[5 empty] | 3:0 | 功能选择： 0x0：GPIO8_1； 0x1：SDIO0_CARD_DETECT； 其它：保留。
iocfg_reg53 | R21 | Pin SDIO0_CARD_POWER_EN_N IO Config Register. | 0x0102600D4 | 0x1200 | 31:15 | 保留。
[5 empty] | 14 | 保留。
[5 empty] | 13 | 保留。
[5 empty] | 12 | 保留。
[5 empty] | 11 | 保留。
[5 empty] | 10 | 管脚电平转换速率控制： 0x0：快沿输出； 0x1：慢沿输出。
[5 empty] | 9 | 管脚下拉控制： 0x0：关闭； 0x1：打开。
[5 empty] | 8 | 管脚上拉控制： 0x0：关闭； 0x1：打开。
[5 empty] | 7:4 | 管脚驱动能力选择： 0x0：IO2_档位1； 0x1：IO2_档位2； 0x2：IO2_档位3； 0x3：IO2_档位4； 其它：保留。
[5 empty] | 3:0 | 功能选择： 0x0：GPIO8_2； 0x1：SDIO0_CARD_POWER_EN_N； 其它：保留。
iocfg_reg54 | P19 | Pin UART1_RXD IO Config Register. | 0x0102600D8 | 0x1300 | 31:15 | 保留。
[5 empty] | 14 | 保留。
[5 empty] | 13 | 保留。
[5 empty] | 12 | 保留。
[5 empty] | 11 | 保留。
[5 empty] | 10 | 管脚电平转换速率控制： 0x0：快沿输出； 0x1：慢沿输出。
[5 empty] | 9:8 | 管脚上/下拉控制： 0x0：关闭上/下拉； 0x1：打开下拉； 0x3：打开上拉； 其它：保留。
[5 empty] | 7:4 | 管脚驱动能力选择： 0x0：EMMC_IO档位1； 0x1：EMMC_IO档位2； 0x2：EMMC_IO档位3； 0x3：EMMC_IO档位4； 0x4：EMMC_IO档位5； 0x5：EMMC_IO档位6； 0x6：EMMC_IO档位7； 0x7：EMMC_IO档位8； 0x8：EMMC_IO档位9； 0x9：EMMC_IO档位10； 0xA：EMMC_IO档位11； 0xB：EMMC_IO档位12； 0xC：EMMC_IO档位13； 0xD：EMMC_IO档位14； 0xE：EMMC_IO档位15； 0xF：EMMC_IO档位16； 其它：保留。
[5 empty] | 3:0 | 功能选择： 0x0：GPIO8_3； 0x1：UART1_RXD； 其它：保留。
iocfg_reg55 | R19 | Pin UART1_TXD IO Config Register. | 0x0102600DC | 0x1200 | 31:15 | 保留。
[5 empty] | 14 | 保留。
[5 empty] | 13 | 保留。
[5 empty] | 12 | 保留。
[5 empty] | 11 | 保留。
[5 empty] | 10 | 管脚电平转换速率控制： 0x0：快沿输出； 0x1：慢沿输出。
[5 empty] | 9 | 管脚下拉控制： 0x0：关闭； 0x1：打开。
[5 empty] | 8 | 管脚上拉控制： 0x0：关闭； 0x1：打开。
[5 empty] | 7:4 | 管脚驱动能力选择： 0x0：IO2_档位1； 0x1：IO2_档位2； 0x2：IO2_档位3； 0x3：IO2_档位4； 其它：保留。
[5 empty] | 3:0 | 功能选择： 0x0：GPIO8_4； 0x1：UART1_TXD； 其它：保留。
iocfg_reg56 | R20 | Pin UART1_RTSN IO Config Register. | 0x0102600E0 | 0x1200 | 31:15 | 保留。
[5 empty] | 14 | 保留。
[5 empty] | 13 | 保留。
[5 empty] | 12 | 保留。
[5 empty] | 11 | 保留。
[5 empty] | 10 | 管脚电平转换速率控制： 0x0：快沿输出； 0x1：慢沿输出。
[5 empty] | 9 | 管脚下拉控制： 0x0：关闭； 0x1：打开。
[5 empty] | 8 | 管脚上拉控制： 0x0：关闭； 0x1：打开。
[5 empty] | 7:4 | 管脚驱动能力选择： 0x0：IO2_档位1； 0x1：IO2_档位2； 0x2：IO2_档位3； 0x3：IO2_档位4； 其它：保留。
[5 empty] | 3:0 | 功能选择： 0x0：GPIO8_5； 0x1：UART1_RTSN； 0x2：UART3_TXD； 其它：保留。
iocfg_reg57 | P20 | Pin UART1_CTSN IO Config Register. | 0x0102600E4 | 0x1200 | 31:15 | 保留。
[5 empty] | 14 | 保留。
[5 empty] | 13 | 保留。
[5 empty] | 12 | 保留。
[5 empty] | 11 | 保留。
[5 empty] | 10 | 管脚电平转换速率控制： 0x0：快沿输出； 0x1：慢沿输出。
[5 empty] | 9 | 管脚下拉控制： 0x0：关闭； 0x1：打开。
[5 empty] | 8 | 管脚上拉控制： 0x0：关闭； 0x1：打开。
[5 empty] | 7:4 | 管脚驱动能力选择： 0x0：IO2_档位1； 0x1：IO2_档位2； 0x2：IO2_档位3； 0x3：IO2_档位4； 其它：保留。
[5 empty] | 3:0 | 功能选择： 0x0：GPIO8_6； 0x1：UART1_CTSN； 0x2：UART3_RXD； 其它：保留。
iocfg_reg58 | W17 | Pin LSADC_CH0 IO Config Register. | 0x0179F0000 | 0x1200 | 31:15 | 保留。
[5 empty] | 14 | 保留。
[5 empty] | 13 | 保留。
[5 empty] | 12 | 保留。
[5 empty] | 11 | 保留。
[5 empty] | 10 | 管脚电平转换速率控制： 0x0：快沿输出； 0x1：慢沿输出。
[5 empty] | 9 | 管脚下拉控制： 0x0：关闭； 0x1：打开。
[5 empty] | 8 | 保留。
[5 empty] | 7:4 | 管脚驱动能力选择： 0x0：IO2_档位1； 0x1：IO2_档位2； 0x2：IO2_档位3； 0x3：IO2_档位4； 其它：保留。
[5 empty] | 3:0 | 功能选择： 0x0：LSADC_CH0； 0x1：GPIO8_7； 0x2：I2C7_SDA； 其它：保留。
iocfg_reg59 | W18 | Pin LSADC_CH1 IO Config Register. | 0x0179F0004 | 0x1200 | 31:15 | 保留。
[5 empty] | 14 | 保留。
[5 empty] | 13 | 保留。
[5 empty] | 12 | 保留。
[5 empty] | 11 | 保留。
[5 empty] | 10 | 管脚电平转换速率控制： 0x0：快沿输出； 0x1：慢沿输出。
[5 empty] | 9 | 管脚下拉控制： 0x0：关闭； 0x1：打开。
[5 empty] | 8 | 保留。
[5 empty] | 7:4 | 管脚驱动能力选择： 0x0：IO2_档位1； 0x1：IO2_档位2； 0x2：IO2_档位3； 0x3：IO2_档位4； 其它：保留。
[5 empty] | 3:0 | 功能选择： 0x0：LSADC_CH1； 0x1：GPIO10_0； 0x2：I2C7_SCL； 其它：保留。
iocfg_reg60 | W19 | Pin LSADC_CH2 IO Config Register. | 0x0179F0008 | 0x1200 | 31:15 | 保留。
[5 empty] | 14 | 保留。
[5 empty] | 13 | 保留。
[5 empty] | 12 | 保留。
[5 empty] | 11 | 保留。
[5 empty] | 10 | 管脚电平转换速率控制： 0x0：快沿输出； 0x1：慢沿输出。
[5 empty] | 9 | 管脚下拉控制： 0x0：关闭； 0x1：打开。
[5 empty] | 8 | 保留。
[5 empty] | 7:4 | 管脚驱动能力选择： 0x0：IO2_档位1； 0x1：IO2_档位2； 0x2：IO2_档位3； 0x3：IO2_档位4； 其它：保留。
[5 empty] | 3:0 | 功能选择： 0x0：LSADC_CH2； 0x1：GPIO10_1； 0x2：FLASH_TRIG； 0x3：VSYNC_TE_MIPITX； 0x6：SDIO1_CARD_POWER_EN_N； 其它：保留。
iocfg_reg61 | Y22 | Pin LSADC_CH3 IO Config Register. | 0x0179F000C | 0x1200 | 31:15 | 保留。
[5 empty] | 14 | 保留。
[5 empty] | 13 | 保留。
[5 empty] | 12 | 保留。
[5 empty] | 11 | 保留。
[5 empty] | 10 | 管脚电平转换速率控制： 0x0：快沿输出； 0x1：慢沿输出。
[5 empty] | 9 | 管脚下拉控制： 0x0：关闭； 0x1：打开。
[5 empty] | 8 | 保留。
[5 empty] | 7:4 | 管脚驱动能力选择： 0x0：IO2_档位1； 0x1：IO2_档位2； 0x2：IO2_档位3； 0x3：IO2_档位4； 其它：保留。
[5 empty] | 3:0 | 功能选择： 0x0：LSADC_CH3； 0x1：GPIO10_2； 0x2：SHUTTER_TRIG； 其它：保留。
iocfg_reg62 | Y19 | Pin USB_VBUS IO Config Register. | 0x0179F0010 | 0x1200 | 31:15 | 保留。
[5 empty] | 14 | 保留。
[5 empty] | 13 | 保留。
[5 empty] | 12 | 保留。
[5 empty] | 11 | 保留。
[5 empty] | 10 | 管脚电平转换速率控制： 0x0：快沿输出； 0x1：慢沿输出。
[5 empty] | 9 | 管脚下拉控制： 0x0：关闭； 0x1：打开。
[5 empty] | 8 | 管脚上拉控制： 0x0：关闭； 0x1：打开。
[5 empty] | 7:4 | 管脚驱动能力选择： 0x0：IO2_档位1； 0x1：IO2_档位2； 0x2：IO2_档位3； 0x3：IO2_档位4； 其它：保留。
[5 empty] | 3:0 | 功能选择： 0x0：GPIO10_3； 0x1：USB_VBUS； 其它：保留。
iocfg_reg63 | AA17 | Pin USB_PWREN IO Config Register. | 0x0179F0014 | 0x1200 | 31:15 | 保留。
[5 empty] | 14 | 保留。
[5 empty] | 13 | 保留。
[5 empty] | 12 | 保留。
[5 empty] | 11 | 保留。
[5 empty] | 10 | 管脚电平转换速率控制： 0x0：快沿输出； 0x1：慢沿输出。
[5 empty] | 9 | 管脚下拉控制： 0x0：关闭； 0x1：打开。
[5 empty] | 8 | 管脚上拉控制： 0x0：关闭； 0x1：打开。
[5 empty] | 7:4 | 管脚驱动能力选择： 0x0：IO2_档位1； 0x1：IO2_档位2； 0x2：IO2_档位3； 0x3：IO2_档位4； 其它：保留。
[5 empty] | 3:0 | 功能选择： 0x0：GPIO10_4； 0x1：USB_PWREN； 0x2：SDIO1_CARD_DETECT； 其它：保留。
iocfg_reg64 | Y18 | Pin SYS_RSTN_OUT IO Config Register. | 0x0179F0018 | 0x1200 | 31:15 | 保留。
[5 empty] | 14 | 保留。
[5 empty] | 13 | 保留。
[5 empty] | 12 | 保留。
[5 empty] | 11 | 保留。
[5 empty] | 10 | 管脚电平转换速率控制： 0x0：快沿输出； 0x1：慢沿输出。
[5 empty] | 9 | 管脚下拉控制： 0x0：关闭； 0x1：打开。
[5 empty] | 8 | 管脚上拉控制： 0x0：关闭； 0x1：打开。
[5 empty] | 7:4 | 管脚驱动能力选择： 0x0：IO2_档位1； 0x1：IO2_档位2； 0x2：IO2_档位3； 0x3：IO2_档位4； 其它：保留。
[5 empty] | 3:0 | 功能选择： 0x0：WDG_RSTN； 0x1：SYS_RSTN_OUT； 其它：保留。
iocfg_reg65 | AA15 | Pin PWM_OUT0_0_P IO Config Register. | 0x0179F001C | 0x1100 | 31:15 | 保留。
[5 empty] | 14 | 保留。
[5 empty] | 13 | 保留。
[5 empty] | 12 | 保留。
[5 empty] | 11 | 保留。
[5 empty] | 10 | 管脚电平转换速率控制： 0x0：快沿输出； 0x1：慢沿输出。
[5 empty] | 9:8 | 管脚上/下拉控制： 0x0：关闭上/下拉； 0x1：打开下拉； 0x3：打开上拉 其它：保留。
[5 empty] | 7:4 | 管脚驱动能力选择： 0x0：IO6_档位1； 0x1：IO6_档位2； 0x2：IO6_档位3； 0x3：IO6_档位4； 0x4：IO6_档位5； 0x5：IO6_档位6； 0x6：IO6_档位7； 0x7：IO6_档位8； 其它：保留。
[5 empty] | 3:0 | 功能选择： 0x0：GPIO10_6； 0x1：PWM_OUT0_0_P； 0x2：SENSOR0_CLK； 0x3：SENSOR1_CLK； 0x4：SENSOR2_CLK； 其它：保留。
iocfg_reg66 | AC16 | Pin PWM_OUT1_0_P IO Config Register. | 0x0179F0020 | 0x1200 | 31:15 | 保留。
[5 empty] | 14 | 保留。
[5 empty] | 13 | 保留。
[5 empty] | 12 | 保留。
[5 empty] | 11 | 保留。
[5 empty] | 10 | 管脚电平转换速率控制： 0x0：快沿输出； 0x1：慢沿输出。
[5 empty] | 9 | 管脚下拉控制： 0x0：关闭； 0x1：打开。
[5 empty] | 8 | 管脚上拉控制： 0x0：关闭； 0x1：打开。
[5 empty] | 7:4 | 管脚驱动能力选择： 0x0：IO2_档位1； 0x1：IO2_档位2； 0x2：IO2_档位3； 0x3：IO2_档位4； 其它：保留。
[5 empty] | 3:0 | 功能选择： 0x0：GPIO10_7； 0x1：PWM_OUT1_0_P； 0x2：PWM_OUT0_0_N； 其它：保留。
iocfg_reg67 | Y16 | Pin SPI0_CSN1 IO Config Register. | 0x0179F0024 | 0x1100 | 31:15 | 保留。
[5 empty] | 14 | 保留。
[5 empty] | 13 | 保留。
[5 empty] | 12 | 保留。
[5 empty] | 11 | 保留。
[5 empty] | 10 | 管脚电平转换速率控制： 0x0：快沿输出； 0x1：慢沿输出。
[5 empty] | 9:8 | 管脚上/下拉控制： 0x0：关闭上/下拉； 0x1：打开下拉； 0x3：打开上拉 其它：保留。
[5 empty] | 7:4 | 管脚驱动能力选择： 0x0：IO6_档位1； 0x1：IO6_档位2； 0x2：IO6_档位3； 0x3：IO6_档位4； 0x4：IO6_档位5； 0x5：IO6_档位6； 0x6：IO6_档位7； 0x7：IO6_档位8； 其它：保留。
[5 empty] | 3:0 | 功能选择： 0x0：GPIO11_0； 0x1：SPI0_CSN1； 0x2：SENSOR3_CLK； 0x3：SENSOR1_RSTN； 0x4：PWM_OUT5_0_P； 0x6：VI_DATA3； 0x7：THERMO_PS； 其它：保留。
iocfg_reg68 | AC15 | Pin SPI0_CSN0 IO Config Register. | 0x0179F0028 | 0x1100 | 31:15 | 保留。
[5 empty] | 14 | 保留。
[5 empty] | 13 | 保留。
[5 empty] | 12 | 保留。
[5 empty] | 11 | 保留。
[5 empty] | 10 | 管脚电平转换速率控制： 0x0：快沿输出； 0x1：慢沿输出。
[5 empty] | 9:8 | 管脚上/下拉控制： 0x0：关闭上/下拉； 0x1：打开下拉； 0x3：打开上拉 其它：保留。
[5 empty] | 7:4 | 管脚驱动能力选择： 0x0：IO6_档位1； 0x1：IO6_档位2； 0x2：IO6_档位3； 0x3：IO6_档位4； 0x4：IO6_档位5； 0x5：IO6_档位6； 0x6：IO6_档位7； 0x7：IO6_档位8； 其它：保留。
[5 empty] | 3:0 | 功能选择： 0x0：GPIO11_1； 0x1：SPI0_CSN0； 0x2：I2C3_SDA； 0x3：SENSOR1_HS； 0x4：SENSOR0_HS； 0x5：SENSOR2_HS； 0x6：VI_DATA1； 0x7：THERMO_DO6； 其它：保留。
iocfg_reg69 | AB15 | Pin SPI0_SDI IO Config Register. | 0x0179F002C | 0x1100 | 31:15 | 保留。
[5 empty] | 14 | 保留。
[5 empty] | 13 | 保留。
[5 empty] | 12 | 保留。
[5 empty] | 11 | 保留。
[5 empty] | 10 | 管脚电平转换速率控制： 0x0：快沿输出； 0x1：慢沿输出。
[5 empty] | 9:8 | 管脚上/下拉控制： 0x0：关闭上/下拉； 0x1：打开下拉； 0x3：打开上拉 其它：保留。
[5 empty] | 7:4 | 管脚驱动能力选择： 0x0：IO6_档位1； 0x1：IO6_档位2； 0x2：IO6_档位3； 0x3：IO6_档位4； 0x4：IO6_档位5； 0x5：IO6_档位6； 0x6：IO6_档位7； 0x7：IO6_档位8； 其它：保留。
[5 empty] | 3:0 | 功能选择： 0x0：GPIO11_2； 0x1：SPI0_SDI； 0x2：I2C3_SCL； 0x3：SENSOR1_VS； 0x4：SENSOR0_VS； 0x5：SENSOR2_VS； 0x6：VI_DATA0； 0x7：THERMO_DO7； 其它：保留。
iocfg_reg70 | Y17 | Pin SPI0_SDO IO Config Register. | 0x0179F0030 | 0x1100 | 31:15 | 保留。
[5 empty] | 14 | 保留。
[5 empty] | 13 | 保留。
[5 empty] | 12 | 保留。
[5 empty] | 11 | 保留。
[5 empty] | 10 | 管脚电平转换速率控制： 0x0：快沿输出； 0x1：慢沿输出。
[5 empty] | 9:8 | 管脚上/下拉控制： 0x0：关闭上/下拉； 0x1：打开下拉； 0x3：打开上拉 其它：保留。
[5 empty] | 7:4 | 管脚驱动能力选择： 0x0：IO6_档位1； 0x1：IO6_档位2； 0x2：IO6_档位3； 0x3：IO6_档位4； 0x4：IO6_档位5； 0x5：IO6_档位6； 0x6：IO6_档位7； 0x7：IO6_档位8； 其它：保留。
[5 empty] | 3:0 | 功能选择： 0x0：GPIO11_3； 0x1：SPI0_SDO； 0x2：I2C4_SDA； 0x3：SENSOR1_RSTN； 0x4：SENSOR0_RSTN； 0x5：SENSOR2_RSTN； 0x6：VI_DATA2； 0x7：THERMO_HS； 其它：保留。
iocfg_reg71 | AA16 | Pin SPI0_SCLK IO Config Register. | 0x0179F0034 | 0x1300 | 31:15 | 保留。
[5 empty] | 14 | 保留。
[5 empty] | 13 | 保留。
[5 empty] | 12 | 保留。
[5 empty] | 11 | 保留。
[5 empty] | 10 | 管脚电平转换速率控制： 0x0：快沿输出； 0x1：慢沿输出。
[5 empty] | 9:8 | 管脚上/下拉控制： 0x0：关闭上/下拉； 0x1：打开下拉； 0x3：打开上拉； 其它：保留。
[5 empty] | 7:4 | 管脚驱动能力选择： 0x0：EMMC_IO档位1； 0x1：EMMC_IO档位2； 0x2：EMMC_IO档位3； 0x3：EMMC_IO档位4； 0x4：EMMC_IO档位5； 0x5：EMMC_IO档位6； 0x6：EMMC_IO档位7； 0x7：EMMC_IO档位8； 0x8：EMMC_IO档位9； 0x9：EMMC_IO档位10； 0xA：EMMC_IO档位11； 0xB：EMMC_IO档位12； 0xC：EMMC_IO档位13； 0xD：EMMC_IO档位14； 0xE：EMMC_IO档位15； 0xF：EMMC_IO档位16； 其它：保留。
[5 empty] | 3:0 | 功能选择： 0x0：GPIO11_4； 0x1：SPI0_SCLK； 0x2：I2C4_SCL； 0x3：SENSOR1_CLK； 0x4：SENSOR0_CLK； 0x5：SENSOR2_CLK； 0x6：VI_CLK； 0x7：THERMO_CLK； 其它：保留。
iocfg_reg72 | W14 | Pin SENSOR0_HS IO Config Register. | 0x0179F0038 | 0x1100 | 31:15 | 保留。
[5 empty] | 14 | 保留。
[5 empty] | 13 | 保留。
[5 empty] | 12 | 保留。
[5 empty] | 11 | 保留。
[5 empty] | 10 | 管脚电平转换速率控制： 0x0：快沿输出； 0x1：慢沿输出。
[5 empty] | 9:8 | 管脚上/下拉控制： 0x0：关闭上/下拉； 0x1：打开下拉； 0x3：打开上拉； 其它：保留。
[5 empty] | 7:4 | 管脚驱动能力选择： 0x0：IO6_档位1； 0x1：IO6_档位2； 0x2：IO6_档位3； 0x3：IO6_档位4； 0x4：IO6_档位5； 0x5：IO6_档位6； 0x6：IO6_档位7； 0x7：IO6_档位8； 其它：保留。
[5 empty] | 3:0 | 功能选择： 0x0：GPIO11_5； 0x1：SENSOR0_HS； 0x2：SENSOR1_HS； 0x3：SENSOR2_HS； 0x4：PWM1_OUT0_0_P； 0x6：VI_DATA7； 0x7：THERMO_VS； 其它：保留。
iocfg_reg73 | Y14 | Pin SENSOR0_VS IO Config Register. | 0x0179F003C | 0x1100 | 31:15 | 保留。
[5 empty] | 14 | 保留。
[5 empty] | 13 | 保留。
[5 empty] | 12 | 保留。
[5 empty] | 11 | 保留。
[5 empty] | 10 | 管脚电平转换速率控制： 0x0：快沿输出； 0x1：慢沿输出。
[5 empty] | 9:8 | 管脚上/下拉控制： 0x0：关闭上/下拉； 0x1：打开下拉； 0x3：打开上拉； 其它：保留。
[5 empty] | 7:4 | 管脚驱动能力选择： 0x0：IO6_档位1； 0x1：IO6_档位2； 0x2：IO6_档位3； 0x3：IO6_档位4； 0x4：IO6_档位5； 0x5：IO6_档位6； 0x6：IO6_档位7； 0x7：IO6_档位8； 其它：保留。
[5 empty] | 3:0 | 功能选择： 0x0：GPIO11_6； 0x1：SENSOR0_VS； 0x2：SENSOR1_VS； 0x3：SENSOR2_VS； 0x4：PWM1_OUT1_0_P； 0x6：VI_DATA6； 0x7：THERMO_SD1； 其它：保留。
iocfg_reg74 | Y15 | Pin SENSOR0_RSTN IO Config Register. | 0x0179F0040 | 0x1100 | 31:15 | 保留。
[5 empty] | 14 | 保留。
[5 empty] | 13 | 保留。
[5 empty] | 12 | 保留。
[5 empty] | 11 | 保留。
[5 empty] | 10 | 管脚电平转换速率控制： 0x0：快沿输出； 0x1：慢沿输出。
[5 empty] | 9:8 | 管脚上/下拉控制： 0x0：关闭上/下拉； 0x1：打开下拉； 0x3：打开上拉； 其它：保留。
[5 empty] | 7:4 | 管脚驱动能力选择： 0x0：IO6_档位1； 0x1：IO6_档位2； 0x2：IO6_档位3； 0x3：IO6_档位4； 0x4：IO6_档位5； 0x5：IO6_档位6； 0x6：IO6_档位7； 0x7：IO6_档位8； 其它：保留。
[5 empty] | 3:0 | 功能选择： 0x0：GPIO11_7； 0x1：SENSOR0_RSTN； 0x2：SENSOR1_RSTN； 0x3：SENSOR2_RSTN； 0x4：PWM1_OUT2_0_P； 0x5：VI_DATA8； 0x6：VI_DATA4； 0x7：THERMO_SD0； 其它：保留。
iocfg_reg75 | W15 | Pin SENSOR0_CLK IO Config Register. | 0x0179F0044 | 0x1100 | 31:15 | 保留。
[5 empty] | 14 | 保留。
[5 empty] | 13 | 保留。
[5 empty] | 12 | 保留。
[5 empty] | 11 | 保留。
[5 empty] | 10 | 管脚电平转换速率控制： 0x0：快沿输出； 0x1：慢沿输出。
[5 empty] | 9:8 | 管脚上/下拉控制： 0x0：关闭上/下拉； 0x1：打开下拉； 0x3：打开上拉； 其它：保留。
[5 empty] | 7:4 | 管脚驱动能力选择： 0x0：EMMC_IO档位1； 0x1：EMMC_IO档位2； 0x2：EMMC_IO档位3； 0x3：EMMC_IO档位4； 0x4：EMMC_IO档位5； 0x5：EMMC_IO档位6； 0x6：EMMC_IO档位7； 0x7：EMMC_IO档位8； 0x8：EMMC_IO档位9； 0x9：EMMC_IO档位10； 0xA：EMMC_IO档位11； 0xB：EMMC_IO档位12； 0xC：EMMC_IO档位13； 0xD：EMMC_IO档位14； 0xE：EMMC_IO档位15； 0xF：EMMC_IO档位16； 其它：保留。
[5 empty] | 3:0 | 功能选择： 0x0：GPIO12_0； 0x1：SENSOR0_CLK； 0x2：SENSOR1_CLK； 0x3：SENSOR2_CLK； 0x4：PWM1_OUT3_0_P； 0x5：VI_DATA9； 0x6：VI_DATA5； 0x7：THERMO_MCK； 其它：保留。
iocfg_reg76 | Y11 | Pin MIPI_RX0_D0N IO Config Register. | 0x0179F0048 | 0x1200 | 31:15 | 保留。
[5 empty] | 14 | 保留。
[5 empty] | 13 | 保留。
[5 empty] | 12 | 保留。
[5 empty] | 11 | 保留。
[5 empty] | 10 | 保留。
[5 empty] | 9 | 保留。
[5 empty] | 8 | 保留
[5 empty] | 7:4 | 管脚驱动能力选择： 0x0：IO7_2档位1； 0x1：IO7_2档位2； 其它：保留。
[5 empty] | 3:0 | 功能选择： 0x0：MIPI_RX0_D0N； 0x1：GPIO12_1； 0x2：PWM1_OUT0_0_N； 0x6：VI_DATA10； 其它：保留。
iocfg_reg77 | AA11 | Pin MIPI_RX0_D0P IO Config Register. | 0x0179F004C | 0x1200 | 31:15 | 保留。
[5 empty] | 14 | 保留。
[5 empty] | 13 | 保留。
[5 empty] | 12 | 保留。
[5 empty] | 11 | 保留。
[5 empty] | 10 | 保留。
[5 empty] | 9 | 保留。
[5 empty] | 8 | 保留
[5 empty] | 7:4 | 管脚驱动能力选择： 0x0：IO7_2档位1； 0x1：IO7_2档位2； 其它：保留。
[5 empty] | 3:0 | 功能选择： 0x0：MIPI_RX0_D0P； 0x1：GPIO12_2； 0x2：PWM1_OUT0_0_P； 0x6：VI_DATA11； 其它：保留。
iocfg_reg78 | AB11 | Pin MIPI_RX0_D2N IO Config Register. | 0x0179F0050 | 0x1200 | 31:15 | 保留。
[5 empty] | 14 | 保留。
[5 empty] | 13 | 保留。
[5 empty] | 12 | 保留。
[5 empty] | 11 | 保留。
[5 empty] | 10 | 保留。
[5 empty] | 9 | 保留。
[5 empty] | 8 | 保留
[5 empty] | 7:4 | 管脚驱动能力选择： 0x0：IO7_2档位1； 0x1：IO7_2档位2； 其它：保留。
[5 empty] | 3:0 | 功能选择： 0x0：MIPI_RX0_D2N； 0x1：GPIO12_3； 0x2：PWM_OUT4_0_N； 0x5：VI_VS； 0x6：VI_DATA14； 其它：保留。
iocfg_reg79 | AC11 | Pin MIPI_RX0_D2P IO Config Register. | 0x0179F0054 | 0x1200 | 31:15 | 保留。
[5 empty] | 14 | 保留。
[5 empty] | 13 | 保留。
[5 empty] | 12 | 保留。
[5 empty] | 11 | 保留。
[5 empty] | 10 | 保留。
[5 empty] | 9 | 保留。
[5 empty] | 8 | 保留
[5 empty] | 7:4 | 管脚驱动能力选择： 0x0：IO7_2档位1； 0x1：IO7_2档位2； 其它：保留。
[5 empty] | 3:0 | 功能选择： 0x0：MIPI_RX0_D2P； 0x1：GPIO12_4； 0x2：PWM_OUT4_0_P； 0x5：VI_HS； 0x6：VI_DATA15； 其它：保留。
iocfg_reg80 | AB12 | Pin MIPI_RX0_CK0N IO Config Register. | 0x0179F0058 | 0x1200 | 31:15 | 保留。
[5 empty] | 14 | 保留。
[5 empty] | 13 | 保留。
[5 empty] | 12 | 保留。
[5 empty] | 11 | 保留。
[5 empty] | 10 | 保留。
[5 empty] | 9 | 保留。
[5 empty] | 8 | 保留
[5 empty] | 7:4 | 管脚驱动能力选择： 0x0：IO7_2档位1； 0x1：IO7_2档位2； 其它：保留。
[5 empty] | 3:0 | 功能选择： 0x0：MIPI_RX0_CK0N； 0x1：GPIO12_5； 0x2：PWM1_OUT4_0_P； 0x6：VI_DATA12； 其它：保留。
iocfg_reg81 | AC12 | Pin MIPI_RX0_CK0P IO Config Register. | 0x0179F005C | 0x1200 | 31:15 | 保留。
[5 empty] | 14 | 保留。
[5 empty] | 13 | 保留。
[5 empty] | 12 | 保留。
[5 empty] | 11 | 保留。
[5 empty] | 10 | 保留。
[5 empty] | 9 | 保留。
[5 empty] | 8 | 保留
[5 empty] | 7:4 | 管脚驱动能力选择： 0x0：IO7_2档位1； 0x1：IO7_2档位2； 其它：保留。
[5 empty] | 3:0 | 功能选择： 0x0：MIPI_RX0_CK0P； 0x1：GPIO12_6； 0x2：PWM1_OUT2_0_P； 0x6：VI_DATA13； 其它：保留。
iocfg_reg82 | AA13 | Pin MIPI_RX0_CK1N IO Config Register. | 0x0179F0060 | 0x1200 | 31:15 | 保留。
[5 empty] | 14 | 保留。
[5 empty] | 13 | 保留。
[5 empty] | 12 | 保留。
[5 empty] | 11 | 保留。
[5 empty] | 10 | 保留。
[5 empty] | 9 | 保留。
[5 empty] | 8 | 保留
[5 empty] | 7:4 | 管脚驱动能力选择： 0x0：IO7_2档位1； 0x1：IO7_2档位2； 其它：保留。
[5 empty] | 3:0 | 功能选择： 0x0：MIPI_RX0_CK1N； 0x1：GPIO12_7； 0x2：PWM_OUT5_0_N； 0x6：VI_DATA4； 0x7：THERMO_DO3； 其它：保留。
iocfg_reg83 | Y13 | Pin MIPI_RX0_CK1P IO Config Register. | 0x0179F0064 | 0x1200 | 31:15 | 保留。
[5 empty] | 14 | 保留。
[5 empty] | 13 | 保留。
[5 empty] | 12 | 保留。
[5 empty] | 11 | 保留。
[5 empty] | 10 | 保留。
[5 empty] | 9 | 保留。
[5 empty] | 8 | 保留
[5 empty] | 7:4 | 管脚驱动能力选择： 0x0：IO7_2档位1； 0x1：IO7_2档位2； 其它：保留。
[5 empty] | 3:0 | 功能选择： 0x0：MIPI_RX0_CK1P； 0x1：GPIO13_0； 0x2：PWM_OUT5_0_P； 0x6：VI_DATA5； 0x7：THERMO_DO0； 其它：保留。
iocfg_reg84 | AB14 | Pin MIPI_RX0_D1N IO Config Register. | 0x0179F0068 | 0x1200 | 31:15 | 保留。
[5 empty] | 14 | 保留。
[5 empty] | 13 | 保留。
[5 empty] | 12 | 保留。
[5 empty] | 11 | 保留。
[5 empty] | 10 | 保留。
[5 empty] | 9 | 保留。
[5 empty] | 8 | 保留
[5 empty] | 7:4 | 管脚驱动能力选择： 0x0：IO7_2档位1； 0x1：IO7_2档位2； 其它：保留。
[5 empty] | 3:0 | 功能选择： 0x0：MIPI_RX0_D1N； 0x1：GPIO13_1； 0x2：PWM_OUT0_0_P； 0x6：VI_DATA0； 0x7：THERMO_DO5； 其它：保留。
iocfg_reg85 | AC14 | Pin MIPI_RX0_D1P IO Config Register. | 0x0179F006C | 0x1200 | 31:15 | 保留。
[5 empty] | 14 | 保留。
[5 empty] | 13 | 保留。
[5 empty] | 12 | 保留。
[5 empty] | 11 | 保留。
[5 empty] | 10 | 保留。
[5 empty] | 9 | 保留。
[5 empty] | 8 | 保留
[5 empty] | 7:4 | 管脚驱动能力选择： 0x0：IO7_2档位1； 0x1：IO7_2档位2； 其它：保留。
[5 empty] | 3:0 | 功能选择： 0x0：MIPI_RX0_D1P； 0x1：GPIO13_2； 0x2：PWM_OUT1_0_P； 0x6：VI_DATA1； 0x7：THERMO_DO4； 其它：保留。
iocfg_reg86 | AB13 | Pin MIPI_RX0_D3N IO Config Register. | 0x0179F0070 | 0x1200 | 31:15 | 保留。
[5 empty] | 14 | 保留。
[5 empty] | 13 | 保留。
[5 empty] | 12 | 保留。
[5 empty] | 11 | 保留。
[5 empty] | 10 | 保留。
[5 empty] | 9 | 保留。
[5 empty] | 8 | 保留
[5 empty] | 7:4 | 管脚驱动能力选择： 0x0：IO7_2档位1； 0x1：IO7_2档位2； 其它：保留。
[5 empty] | 3:0 | 功能选择： 0x0：MIPI_RX0_D3N； 0x1：GPIO13_3； 0x2：PWM_OUT2_0_P； 0x6：VI_DATA2； 0x7：THERMO_DO2； 其它：保留。
iocfg_reg87 | AC13 | Pin MIPI_RX0_D3P IO Config Register. | 0x0179F0074 | 0x1200 | 31:15 | 保留。
[5 empty] | 14 | 保留。
[5 empty] | 13 | 保留。
[5 empty] | 12 | 保留。
[5 empty] | 11 | 保留。
[5 empty] | 10 | 保留。
[5 empty] | 9 | 保留。
[5 empty] | 8 | 保留
[5 empty] | 7:4 | 管脚驱动能力选择： 0x0：IO7_2档位1； 0x1：IO7_2档位2； 其它：保留。
[5 empty] | 3:0 | 功能选择： 0x0：MIPI_RX0_D3P； 0x1：GPIO13_4； 0x2：PWM1_OUT1_0_P； 0x6：VI_DATA3； 0x7：THERMO_DO1； 其它：保留。
iocfg_reg88 | AA7 | Pin MIPI_RX1_D0N IO Config Register. | 0x0179F0078 | 0x1200 | 31:15 | 保留。
[5 empty] | 14 | 保留。
[5 empty] | 13 | 保留。
[5 empty] | 12 | 保留。
[5 empty] | 11 | 保留。
[5 empty] | 10 | 保留。
[5 empty] | 9 | 保留。
[5 empty] | 8 | 保留
[5 empty] | 7:4 | 管脚驱动能力选择： 0x0：IO7_2档位1； 0x1：IO7_2档位2； 其它：保留。
[5 empty] | 3:0 | 功能选择： 0x0：MIPI_RX1_D0N；注① 0x1：GPIO13_5； 0x2：PWM_OUT4_0_N； 其它：保留。
iocfg_reg89 | Y7 | Pin MIPI_RX1_D0P IO Config Register. | 0x0179F007C | 0x1200 | 31:15 | 保留。
[5 empty] | 14 | 保留。
[5 empty] | 13 | 保留。
[5 empty] | 12 | 保留。
[5 empty] | 11 | 保留。
[5 empty] | 10 | 保留。
[5 empty] | 9 | 保留。
[5 empty] | 8 | 保留
[5 empty] | 7:4 | 管脚驱动能力选择： 0x0：IO7_2档位1； 0x1：IO7_2档位2； 其它：保留。
[5 empty] | 3:0 | 功能选择： 0x0：MIPI_RX1_D0P；注① 0x1：GPIO13_6； 0x2：PWM_OUT4_0_P； 其它：保留。
iocfg_reg90 | AC7 | Pin MIPI_RX1_D2N IO Config Register. | 0x0179F0080 | 0x1200 | 31:15 | 保留。
[5 empty] | 14 | 保留。
[5 empty] | 13 | 保留。
[5 empty] | 12 | 保留。
[5 empty] | 11 | 保留。
[5 empty] | 10 | 保留。
[5 empty] | 9 | 保留。
[5 empty] | 8 | 保留
[5 empty] | 7:4 | 管脚驱动能力选择： 0x0：IO7_2档位1； 0x1：IO7_2档位2； 其它：保留。
[5 empty] | 3:0 | 功能选择： 0x0：MIPI_RX1_D2N；注① 0x1：GPIO13_7； 0x2：PWM1_OUT3_0_N； 其它：保留。
iocfg_reg91 | AB7 | Pin MIPI_RX1_D2P IO Config Register. | 0x0179F0084 | 0x1200 | 31:15 | 保留。
[5 empty] | 14 | 保留。
[5 empty] | 13 | 保留。
[5 empty] | 12 | 保留。
[5 empty] | 11 | 保留。
[5 empty] | 10 | 保留。
[5 empty] | 9 | 保留。
[5 empty] | 8 | 保留
[5 empty] | 7:4 | 管脚驱动能力选择： 0x0：IO7_2档位1； 0x1：IO7_2档位2； 其它：保留。
[5 empty] | 3:0 | 功能选择： 0x0：MIPI_RX1_D2P；注① 0x1：GPIO14_0； 0x2：PWM1_OUT3_0_P； 其它：保留。
iocfg_reg92 | AC8 | Pin MIPI_RX1_CK0N IO Config Register. | 0x0179F0088 | 0x1200 | 31:15 | 保留。
[5 empty] | 14 | 保留。
[5 empty] | 13 | 保留。
[5 empty] | 12 | 保留。
[5 empty] | 11 | 保留。
[5 empty] | 10 | 保留。
[5 empty] | 9 | 保留。
[5 empty] | 8 | 保留
[5 empty] | 7:4 | 管脚驱动能力选择： 0x0：IO7_2档位1； 0x1：IO7_2档位2； 其它：保留。
[5 empty] | 3:0 | 功能选择： 0x0：MIPI_RX1_CK0N；注① 0x1：GPIO14_1； 0x2：PWM_OUT0_0_P； 其它：保留。
iocfg_reg93 | AB8 | Pin MIPI_RX1_CK0P IO Config Register. | 0x0179F008C | 0x1200 | 31:15 | 保留。
[5 empty] | 14 | 保留。
[5 empty] | 13 | 保留。
[5 empty] | 12 | 保留。
[5 empty] | 11 | 保留。
[5 empty] | 10 | 保留。
[5 empty] | 9 | 保留。
[5 empty] | 8 | 保留
[5 empty] | 7:4 | 管脚驱动能力选择： 0x0：IO7_2档位1； 0x1：IO7_2档位2； 其它：保留。
[5 empty] | 3:0 | 功能选择： 0x0：MIPI_RX1_CK0P；注① 0x1：GPIO14_2； 0x2：PWM_OUT1_0_P； 其它：保留。
iocfg_reg94 | AA9 | Pin MIPI_RX1_CK1N IO Config Register. | 0x0179F0090 | 0x1200 | 31:15 | 保留。
[5 empty] | 14 | 保留。
[5 empty] | 13 | 保留。
[5 empty] | 12 | 保留。
[5 empty] | 11 | 保留。
[5 empty] | 10 | 保留。
[5 empty] | 9 | 保留。
[5 empty] | 8 | 保留
[5 empty] | 7:4 | 管脚驱动能力选择： 0x0：IO7_2档位1； 0x1：IO7_2档位2； 其它：保留。
[5 empty] | 3:0 | 功能选择： 0x0：MIPI_RX1_CK1N；注① 0x1：GPIO14_3； 其它：保留。
iocfg_reg95 | Y9 | Pin MIPI_RX1_CK1P IO Config Register. | 0x0179F0094 | 0x1200 | 31:15 | 保留。
[5 empty] | 14 | 保留。
[5 empty] | 13 | 保留。
[5 empty] | 12 | 保留。
[5 empty] | 11 | 保留。
[5 empty] | 10 | 保留。
[5 empty] | 9 | 保留。
[5 empty] | 8 | 保留
[5 empty] | 7:4 | 管脚驱动能力选择： 0x0：IO7_2档位1； 0x1：IO7_2档位2； 其它：保留。
[5 empty] | 3:0 | 功能选择： 0x0：MIPI_RX1_CK1P；注① 0x1：GPIO14_4； 其它：保留。
iocfg_reg96 | AC10 | Pin MIPI_RX1_D1N IO Config Register. | 0x0179F0098 | 0x1200 | 31:15 | 保留。
[5 empty] | 14 | 保留。
[5 empty] | 13 | 保留。
[5 empty] | 12 | 保留。
[5 empty] | 11 | 保留。
[5 empty] | 10 | 保留。
[5 empty] | 9 | 保留。
[5 empty] | 8 | 保留
[5 empty] | 7:4 | 管脚驱动能力选择： 0x0：IO7_2档位1； 0x1：IO7_2档位2； 其它：保留。
[5 empty] | 3:0 | 功能选择： 0x0：MIPI_RX1_D1N；注① 0x1：GPIO14_5； 其它：保留。
iocfg_reg97 | AB10 | Pin MIPI_RX1_D1P IO Config Register. | 0x0179F009C | 0x1200 | 31:15 | 保留。
[5 empty] | 14 | 保留。
[5 empty] | 13 | 保留。
[5 empty] | 12 | 保留。
[5 empty] | 11 | 保留。
[5 empty] | 10 | 保留。
[5 empty] | 9 | 保留。
[5 empty] | 8 | 保留
[5 empty] | 7:4 | 管脚驱动能力选择： 0x0：IO7_2档位1； 0x1：IO7_2档位2； 其它：保留。
[5 empty] | 3:0 | 功能选择： 0x0：MIPI_RX1_D1P；注① 0x1：GPIO14_6； 其它：保留。
iocfg_reg98 | AC9 | Pin MIPI_RX1_D3N IO Config Register. | 0x0179F00A0 | 0x1200 | 31:15 | 保留。
[5 empty] | 14 | 保留。
[5 empty] | 13 | 保留。
[5 empty] | 12 | 保留。
[5 empty] | 11 | 保留。
[5 empty] | 10 | 保留。
[5 empty] | 9 | 保留。
[5 empty] | 8 | 保留
[5 empty] | 7:4 | 管脚驱动能力选择： 0x0：IO7_2档位1； 0x1：IO7_2档位2； 其它：保留。
[5 empty] | 3:0 | 功能选择： 0x0：MIPI_RX1_D3N；注① 0x1：GPIO14_7； 0x2：PWM1_OUT5_0_N； 其它：保留。
iocfg_reg99 | AB9 | Pin MIPI_RX1_D3P IO Config Register. | 0x0179F00A4 | 0x1200 | 31:15 | 保留。
[5 empty] | 14 | 保留。
[5 empty] | 13 | 保留。
[5 empty] | 12 | 保留。
[5 empty] | 11 | 保留。
[5 empty] | 10 | 保留。
[5 empty] | 9 | 保留。
[5 empty] | 8 | 保留
[5 empty] | 7:4 | 管脚驱动能力选择： 0x0：IO7_2档位1； 0x1：IO7_2档位2； 其它：保留。
[5 empty] | 3:0 | 功能选择： 0x0：MIPI_RX1_D3P；注① 0x1：GPIO1_7； 0x2：PWM1_OUT5_0_P； 其它：保留。
iocfg_reg100 | Y6 | Pin GPIO0_0 IO Config Register. | 0x00EFF0000 | 0x1100 | 31:15 | 保留。
[5 empty] | 14 | 保留。
[5 empty] | 13 | 保留。
[5 empty] | 12 | 保留。
[5 empty] | 11 | 保留。
[5 empty] | 10 | 管脚电平转换速率控制： 0x0：快沿输出； 0x1：慢沿输出。
[5 empty] | 9 | 管脚下拉控制： 0x0：关闭； 0x1：打开。
[5 empty] | 8 | 管脚上拉控制： 0x0：关闭； 0x1：打开。
[5 empty] | 7:4 | 管脚驱动能力选择： 0x0：IO2_档位1； 0x1：IO2_档位2； 0x2：IO2_档位3； 0x3：IO2_档位4； 其它：保留。
[5 empty] | 3:0 | 功能选择： 0x0：GPIO0_0； 0x1：PWM_OUT3_0_P； 0x7：THERMO_RSTN； 其它：保留。
iocfg_reg101 | AC5 | Pin SENSOR1_CLK IO Config Register. | 0x00EFF0004 | 0x1100 | 31:15 | 保留。
[5 empty] | 14 | 保留。
[5 empty] | 13 | 保留。
[5 empty] | 12 | 保留。
[5 empty] | 11 | 保留。
[5 empty] | 10 | 管脚电平转换速率控制： 0x0：快沿输出； 0x1：慢沿输出。
[5 empty] | 9:8 | 管脚上/下拉控制： 0x0：关闭上/下拉； 0x1：打开下拉； 0x3：打开上拉； 其它：保留。
[5 empty] | 7:4 | 管脚驱动能力选择： 0x0：IO6_档位1； 0x1：IO6_档位2； 0x2：IO6_档位3； 0x3：IO6_档位4； 0x4：IO6_档位5； 0x5：IO6_档位6； 0x6：IO6_档位7； 0x7：IO6_档位8； 其它：保留。
[5 empty] | 3:0 | 功能选择： 0x0：GPIO0_1； 0x1：SENSOR1_CLK； 0x2：SENSOR0_CLK； 0x3：SENSOR2_CLK； 0x5：FAST_BOOT_MODE； 其它：保留。
iocfg_reg102 | AB6 | Pin SENSOR1_RSTN IO Config Register. | 0x00EFF0008 | 0x1200 | 31:15 | 保留。
[5 empty] | 14 | 保留。
[5 empty] | 13 | 保留。
[5 empty] | 12 | 保留。
[5 empty] | 11 | 保留。
[5 empty] | 10 | 管脚电平转换速率控制： 0x0：快沿输出； 0x1：慢沿输出。
[5 empty] | 9 | 管脚下拉控制： 0x0：关闭； 0x1：打开。
[5 empty] | 8 | 管脚上拉控制： 0x0：关闭； 0x1：打开。
[5 empty] | 7:4 | 管脚驱动能力选择： 0x0：IO2_档位1； 0x1：IO2_档位2； 0x2：IO2_档位3； 0x3：IO2_档位4； 其它：保留。
[5 empty] | 3:0 | 功能选择： 0x0：GPIO0_2； 0x1：SENSOR1_RSTN； 0x2：SENSOR0_RSTN； 0x3：SENSOR2_RSTN； 其它：保留。
iocfg_reg103 | AB5 | Pin SENSOR1_HS IO Config Register. | 0x00EFF000C | 0x1100 | 31:15 | 保留。
[5 empty] | 14 | 保留。
[5 empty] | 13 | 保留。
[5 empty] | 12 | 保留。
[5 empty] | 11 | 保留。
[5 empty] | 10 | 管脚电平转换速率控制： 0x0：快沿输出； 0x1：慢沿输出。
[5 empty] | 9:8 | 管脚上/下拉控制： 0x0：关闭上/下拉； 0x1：打开下拉； 0x3：打开上拉； 其它：保留。
[5 empty] | 7:4 | 管脚驱动能力选择： 0x0：IO6_档位1； 0x1：IO6_档位2； 0x2：IO6_档位3； 0x3：IO6_档位4； 0x4：IO6_档位5； 0x5：IO6_档位6； 0x6：IO6_档位7； 0x7：IO6_档位8； 其它：保留。
[5 empty] | 3:0 | 功能选择： 0x0：GPIO0_3； 0x1：SENSOR1_HS； 0x2：SENSOR0_HS； 0x3：SENSOR2_HS； 0x4：PWM_OUT2_0_P； 0x5：BOOT_PARA_SEL0； 0x6：SENSOR1_CLK； 0x7：THERMO_SD2； 其它：保留。
iocfg_reg104 | AC6 | Pin SENSOR1_VS IO Config Register. | 0x00EFF0010 | 0x1300 | 31:15 | 保留。
[5 empty] | 14 | 保留。
[5 empty] | 13 | 保留。
[5 empty] | 12 | 保留。
[5 empty] | 11 | 保留。
[5 empty] | 10 | 管脚电平转换速率控制： 0x0：快沿输出； 0x1：慢沿输出。
[5 empty] | 9:8 | 管脚上/下拉控制： 0x0：关闭上/下拉； 0x1：打开下拉； 0x3：打开上拉； 其它：保留。
[5 empty] | 7:4 | 管脚驱动能力选择： 0x0：IO6_档位1； 0x1：IO6_档位2； 0x2：IO6_档位3； 0x3：IO6_档位4； 0x4：IO6_档位5； 0x5：IO6_档位6； 0x6：IO6_档位7； 0x7：IO6_档位8； 其它：保留。
[5 empty] | 3:0 | 功能选择： 0x0：GPIO0_4； 0x1：SENSOR1_VS； 0x2：SENSOR0_VS； 0x3：SENSOR2_VS； 0x4：PWM1_OUT4_0_P； 0x5：BOOT_SEL0； 0x7：THERMO_SD3； 其它：保留。
iocfg_reg105 | W8 | Pin SVB_PWM2 IO Config Register. | 0x00EFF0014 | 0x1200 | 31:15 | 保留。
[5 empty] | 14 | 保留。
[5 empty] | 13 | 保留。
[5 empty] | 12 | 保留。
[5 empty] | 11 | 保留。
[5 empty] | 10 | 管脚电平转换速率控制： 0x0：快沿输出； 0x1：慢沿输出。
[5 empty] | 9 | 管脚下拉控制： 0x0：关闭； 0x1：打开。
[5 empty] | 8 | 管脚上拉控制： 0x0：关闭； 0x1：打开。
[5 empty] | 7:4 | 管脚驱动能力选择： 0x0：IO2_档位1； 0x1：IO2_档位2； 0x2：IO2_档位3； 0x3：IO2_档位4； 其它：保留。
[5 empty] | 3:0 | 功能选择： 0x0：GPIO0_5； 0x1：SVB_PWM2； 其它：保留。
iocfg_reg106 | AA6 | Pin USB_OVRCUR IO Config Register. | 0x00EFF0018 | 0x1200 | 31:15 | 保留。
[5 empty] | 14 | 保留。
[5 empty] | 13 | 保留。
[5 empty] | 12 | 保留。
[5 empty] | 11 | 保留。
[5 empty] | 10 | 管脚电平转换速率控制： 0x0：快沿输出； 0x1：慢沿输出。
[5 empty] | 9 | 管脚下拉控制： 0x0：关闭； 0x1：打开。
[5 empty] | 8 | 管脚上拉控制： 0x0：关闭； 0x1：打开。
[5 empty] | 7:4 | 管脚驱动能力选择： 0x0：IO2_档位1； 0x1：IO2_档位2； 0x2：IO2_档位3； 0x3：IO2_档位4； 其它：保留。
[5 empty] | 3:0 | 功能选择： 0x0：GPIO10_5； 0x1：USB_OVRCUR； 其它：保留。
iocfg_reg107 | Y5 | Pin TEST_MODE IO Config Register. | 0x00EFF001C | 0x1200 | 31:15 | 保留。
[5 empty] | 14 | 保留。
[5 empty] | 13 | 保留。
[5 empty] | 12 | 保留。
[5 empty] | 11 | 保留。
[5 empty] | 10 | 管脚电平转换速率控制： 0x0：快沿输出； 0x1：慢沿输出。
[5 empty] | 9 | 管脚下拉控制： 0x0：关闭； 0x1：打开。
[5 empty] | 8 | 管脚上拉控制： 0x0：关闭； 0x1：打开。
[5 empty] | 7:4 | 管脚驱动能力选择： 0x0：IO2_档位1； 0x1：IO2_档位2； 0x2：IO2_档位3； 0x3：IO2_档位4； 其它：保留。
[5 empty] | 3:0 | 功能选择： 0x0：TEST_MODE； 其它：保留。
iocfg_reg108 | AB4 | Pin SVB_PWM0 IO Config Register. | 0x00EFF0020 | 0x1200 | 31:15 | 保留。
[5 empty] | 14 | 保留。
[5 empty] | 13 | 保留。
[5 empty] | 12 | 保留。
[5 empty] | 11 | 保留。
[5 empty] | 10 | 管脚电平转换速率控制： 0x0：快沿输出； 0x1：慢沿输出。
[5 empty] | 9 | 管脚下拉控制： 0x0：关闭； 0x1：打开。
[5 empty] | 8 | 管脚上拉控制： 0x0：关闭； 0x1：打开。
[5 empty] | 7:4 | 管脚驱动能力选择： 0x0：IO2_档位1； 0x1：IO2_档位2； 0x2：IO2_档位3； 0x3：IO2_档位4； 其它：保留。
[5 empty] | 3:0 | 功能选择： 0x0：GPIO0_7； 0x1：SVB_PWM0； 其它：保留。
iocfg_reg109 | AA5 | Pin SPI1_SCLK IO Config Register. | 0x00EFF0024 | 0x1300 | 31:15 | 保留。
[5 empty] | 14 | 保留。
[5 empty] | 13 | 保留。
[5 empty] | 12 | 保留。
[5 empty] | 11 | 保留。
[5 empty] | 10 | 管脚电平转换速率控制： 0x0：快沿输出； 0x1：慢沿输出。
[5 empty] | 9:8 | 管脚上/下拉控制： 0x0：关闭上/下拉； 0x1：打开下拉； 0x3：打开上拉； 其它：保留。
[5 empty] | 7:4 | 管脚驱动能力选择： 0x0：EMMC_IO档位1； 0x1：EMMC_IO档位2； 0x2：EMMC_IO档位3； 0x3：EMMC_IO档位4； 0x4：EMMC_IO档位5； 0x5：EMMC_IO档位6； 0x6：EMMC_IO档位7； 0x7：EMMC_IO档位8； 0x8：EMMC_IO档位9； 0x9：EMMC_IO档位10； 0xA：EMMC_IO档位11； 0xB：EMMC_IO档位12； 0xC：EMMC_IO档位13； 0xD：EMMC_IO档位14； 0xE：EMMC_IO档位15； 0xF：EMMC_IO档位16； 其它：保留。
[5 empty] | 3:0 | 功能选择： 0x0：GPIO1_0； 0x1：SPI1_SCLK； 0x2：I2C5_SCL； 0x3：EMMC_DATA4； 0x4：PWM_OUT3_0_P； 0x5：SPI_3WIRE_CLK； 0x7：THERMO_SD2； 其它：保留。
iocfg_reg110 | AC3 | Pin SPI1_SDO IO Config Register. | 0x00EFF0028 | 0x1300 | 31:15 | 保留。
[5 empty] | 14 | 保留。
[5 empty] | 13 | 保留。
[5 empty] | 12 | 保留。
[5 empty] | 11 | 保留。
[5 empty] | 10 | 管脚电平转换速率控制： 0x0：快沿输出； 0x1：慢沿输出。
[5 empty] | 9:8 | 管脚上/下拉控制： 0x0：关闭上/下拉； 0x1：打开下拉； 0x3：打开上拉； 其它：保留。
[5 empty] | 7:4 | 管脚驱动能力选择： 0x0：EMMC_IO档位1； 0x1：EMMC_IO档位2； 0x2：EMMC_IO档位3； 0x3：EMMC_IO档位4； 0x4：EMMC_IO档位5； 0x5：EMMC_IO档位6； 0x6：EMMC_IO档位7； 0x7：EMMC_IO档位8； 0x8：EMMC_IO档位9； 0x9：EMMC_IO档位10； 0xA：EMMC_IO档位11； 0xB：EMMC_IO档位12； 0xC：EMMC_IO档位13； 0xD：EMMC_IO档位14； 0xE：EMMC_IO档位15； 0xF：EMMC_IO档位16； 其它：保留。
[5 empty] | 3:0 | 功能选择： 0x0：GPIO1_1； 0x1：SPI1_SDO； 0x2：I2C5_SDA； 0x3：EMMC_DATA5； 0x4：PWM_OUT3_1_P； 0x5：SPI_3WIRE_DATA； 0x7：THERMO_SD3； 其它：保留。
iocfg_reg111 | AB3 | Pin SPI1_SDI IO Config Register. | 0x00EFF002C | 0x1300 | 31:15 | 保留。
[5 empty] | 14 | 保留。
[5 empty] | 13 | 保留。
[5 empty] | 12 | 保留。
[5 empty] | 11 | 保留。
[5 empty] | 10 | 管脚电平转换速率控制： 0x0：快沿输出； 0x1：慢沿输出。
[5 empty] | 9:8 | 管脚上/下拉控制： 0x0：关闭上/下拉； 0x1：打开下拉； 0x3：打开上拉； 其它：保留。
[5 empty] | 7:4 | 管脚驱动能力选择： 0x0：EMMC_IO档位1； 0x1：EMMC_IO档位2； 0x2：EMMC_IO档位3； 0x3：EMMC_IO档位4； 0x4：EMMC_IO档位5； 0x5：EMMC_IO档位6； 0x6：EMMC_IO档位7； 0x7：EMMC_IO档位8； 0x8：EMMC_IO档位9； 0x9：EMMC_IO档位10； 0xA：EMMC_IO档位11； 0xB：EMMC_IO档位12； 0xC：EMMC_IO档位13； 0xD：EMMC_IO档位14； 0xE：EMMC_IO档位15； 0xF：EMMC_IO档位16； 其它：保留。
[5 empty] | 3:0 | 功能选择： 0x0：GPIO1_2； 0x1：SPI1_SDI； 0x2：I2C6_SCL； 0x3：EMMC_DATA6； 0x4：PWM_OUT3_2_P； 0x7：VI_VS； 其它：保留。
iocfg_reg112 | AC2 | Pin SPI1_CSN IO Config Register. | 0x00EFF0030 | 0x1300 | 31:15 | 保留。
[5 empty] | 14 | 保留。
[5 empty] | 13 | 保留。
[5 empty] | 12 | 保留。
[5 empty] | 11 | 保留。
[5 empty] | 10 | 管脚电平转换速率控制： 0x0：快沿输出； 0x1：慢沿输出。
[5 empty] | 9:8 | 管脚上/下拉控制： 0x0：关闭上/下拉； 0x1：打开下拉； 0x3：打开上拉； 其它：保留。
[5 empty] | 7:4 | 管脚驱动能力选择： 0x0：EMMC_IO档位1； 0x1：EMMC_IO档位2； 0x2：EMMC_IO档位3； 0x3：EMMC_IO档位4； 0x4：EMMC_IO档位5； 0x5：EMMC_IO档位6； 0x6：EMMC_IO档位7； 0x7：EMMC_IO档位8； 0x8：EMMC_IO档位9； 0x9：EMMC_IO档位10； 0xA：EMMC_IO档位11； 0xB：EMMC_IO档位12； 0xC：EMMC_IO档位13； 0xD：EMMC_IO档位14； 0xE：EMMC_IO档位15； 0xF：EMMC_IO档位16； 其它：保留。
[5 empty] | 3:0 | 功能选择： 0x0：GPIO1_3； 0x1：SPI1_CSN； 0x2：I2C6_SDA； 0x3：EMMC_DATA7； 0x4：PWM1_OUT3_0_P； 0x5：SPI_3WIRE_CSN； 0x7：VI_HS； 其它：保留。
iocfg_reg113 | Y4 | Pin EMMC_CLK IO Config Register. | 0x00EFF0034 | 0x1100 | 31:15 | 保留。
[5 empty] | 14 | 保留。
[5 empty] | 13 | 保留。
[5 empty] | 12 | 保留。
[5 empty] | 11 | 保留。
[5 empty] | 10 | 管脚电平转换速率控制： 0x0：快沿输出； 0x1：慢沿输出。
[5 empty] | 9:8 | 管脚上/下拉控制： 0x0：关闭上/下拉； 0x1：打开下拉； 0x3：打开上拉； 其它：保留。
[5 empty] | 7:4 | 管脚驱动能力选择： 0x0：EMMC_IO档位1； 0x1：EMMC_IO档位2； 0x2：EMMC_IO档位3； 0x3：EMMC_IO档位4； 0x4：EMMC_IO档位5； 0x5：EMMC_IO档位6； 0x6：EMMC_IO档位7； 0x7：EMMC_IO档位8； 0x8：EMMC_IO档位9； 0x9：EMMC_IO档位10； 0xA：EMMC_IO档位11； 0xB：EMMC_IO档位12； 0xC：EMMC_IO档位13； 0xD：EMMC_IO档位14； 0xE：EMMC_IO档位15； 0xF：EMMC_IO档位16； 其它：保留。
[5 empty] | 3:0 | 功能选择： 0x0：SFC_CLK； 0x1：EMMC_CLK； 其它：保留。
iocfg_reg114 | Y2 | Pin EMMC_CMD IO Config Register. | 0x00EFF0038 | 0x1300 | 31:15 | 保留。
[5 empty] | 14 | 保留。
[5 empty] | 13 | 保留。
[5 empty] | 12 | 保留。
[5 empty] | 11 | 保留。
[5 empty] | 10 | 管脚电平转换速率控制： 0x0：快沿输出； 0x1：慢沿输出。
[5 empty] | 9:8 | 管脚上/下拉控制： 0x0：关闭上/下拉； 0x1：打开下拉； 0x3：打开上拉； 其它：保留。
[5 empty] | 7:4 | 管脚驱动能力选择： 0x0：EMMC_IO档位1； 0x1：EMMC_IO档位2； 0x2：EMMC_IO档位3； 0x3：EMMC_IO档位4； 0x4：EMMC_IO档位5； 0x5：EMMC_IO档位6； 0x6：EMMC_IO档位7； 0x7：EMMC_IO档位8； 0x8：EMMC_IO档位9； 0x9：EMMC_IO档位10； 0xA：EMMC_IO档位11； 0xB：EMMC_IO档位12； 0xC：EMMC_IO档位13； 0xD：EMMC_IO档位14； 0xE：EMMC_IO档位15； 0xF：EMMC_IO档位16； 其它：保留。
[5 empty] | 3:0 | 功能选择： 0x0：SFC_CSN0； 0x1：EMMC_CMD； 其它：保留。
iocfg_reg115 | AB1 | Pin EMMC_DATA0 IO Config Register. | 0x00EFF003C | 0x1300 | 31:15 | 保留。
[5 empty] | 14 | 保留。
[5 empty] | 13 | 保留。
[5 empty] | 12 | 保留。
[5 empty] | 11 | 保留。
[5 empty] | 10 | 管脚电平转换速率控制： 0x0：快沿输出； 0x1：慢沿输出。
[5 empty] | 9:8 | 管脚上/下拉控制： 0x0：关闭上/下拉； 0x1：打开下拉； 0x3：打开上拉； 其它：保留。
[5 empty] | 7:4 | 管脚驱动能力选择： 0x0：EMMC_IO档位1； 0x1：EMMC_IO档位2； 0x2：EMMC_IO档位3； 0x3：EMMC_IO档位4； 0x4：EMMC_IO档位5； 0x5：EMMC_IO档位6； 0x6：EMMC_IO档位7； 0x7：EMMC_IO档位8； 0x8：EMMC_IO档位9； 0x9：EMMC_IO档位10； 0xA：EMMC_IO档位11； 0xB：EMMC_IO档位12； 0xC：EMMC_IO档位13； 0xD：EMMC_IO档位14； 0xE：EMMC_IO档位15； 0xF：EMMC_IO档位16； 其它：保留。
[5 empty] | 3:0 | 功能选择： 0x0：SFC_MOSI_IO0； 0x1：EMMC_DATA0； 其它：保留。
iocfg_reg116 | AB2 | Pin EMMC_DATA1 IO Config Register. | 0x00EFF0040 | 0x1300 | 31:15 | 保留。
[5 empty] | 14 | 保留。
[5 empty] | 13 | 保留。
[5 empty] | 12 | 保留。
[5 empty] | 11 | 管脚施密特输入控制： 0x0：关闭； 0x1：打开。
[5 empty] | 10 | 管脚电平转换速率控制： 0x0：快沿输出； 0x1：慢沿输出。
[5 empty] | 9:8 | 管脚上/下拉控制： 0x0：关闭上/下拉； 0x1：打开下拉； 0x3：打开上拉； 其它：保留。
[5 empty] | 7:4 | 管脚驱动能力选择： 0x0：EMMC IO_档位1； 0x1：EMMC IO_档位2； 0x2：EMMC IO_档位3； 0x3：EMMC IO_档位4； 0x4：EMMC IO_档位5； 0x5：EMMC IO_档位6； 0x6：EMMC IO_档位7； 0x7：EMMC IO_档位8； 0x8：EMMC IO_档位9； 0x9：EMMC IO_档位10； 0xA：EMMC IO_档位11； 0xB：EMMC IO_档位12； 0xC：EMMC IO_档位13； 0xD：EMMC IO_档位14； 0xE：EMMC IO_档位15； 0xF：EMMC IO_档位16； 其它：保留。
[5 empty] | 3:0 | 功能选择： 0x0：SFC_MISO_IO1； 0x1：EMMC_DATA1； 其它：保留。
iocfg_reg117 | AA4 | Pin EMMC_DATA2 IO Config Register. | 0x00EFF0044 | 0x1300 | 31:15 | 保留。
[5 empty] | 14 | 保留。
[5 empty] | 13 | 保留。
[5 empty] | 12 | 保留。
[5 empty] | 11 | 保留。
[5 empty] | 10 | 管脚电平转换速率控制： 0x0：快沿输出； 0x1：慢沿输出。
[5 empty] | 9:8 | 管脚上/下拉控制： 0x0：关闭上/下拉； 0x1：打开下拉； 0x3：打开上拉； 其它：保留。
[5 empty] | 7:4 | 管脚驱动能力选择： 0x0：EMMC_IO档位1； 0x1：EMMC_IO档位2； 0x2：EMMC_IO档位3； 0x3：EMMC_IO档位4； 0x4：EMMC_IO档位5； 0x5：EMMC_IO档位6； 0x6：EMMC_IO档位7； 0x7：EMMC_IO档位8； 0x8：EMMC_IO档位9； 0x9：EMMC_IO档位10； 0xA：EMMC_IO档位11； 0xB：EMMC_IO档位12； 0xC：EMMC_IO档位13； 0xD：EMMC_IO档位14； 0xE：EMMC_IO档位15； 0xF：EMMC_IO档位16； 其它：保留。
[5 empty] | 3:0 | 功能选择： 0x0：SFC_WP_IO2； 0x1：EMMC_DATA2； 其它：保留。
iocfg_reg118 | AA3 | Pin EMMC_DATA3 IO Config Register. | 0x00EFF0048 | 0x1300 | 31:15 | 保留。
[5 empty] | 14 | 保留。
[5 empty] | 13 | 保留。
[5 empty] | 12 | 保留。
[5 empty] | 11 | 保留。
[5 empty] | 10 | 管脚电平转换速率控制： 0x0：快沿输出； 0x1：慢沿输出。
[5 empty] | 9:8 | 管脚上/下拉控制： 0x0：关闭上/下拉； 0x1：打开下拉； 0x3：打开上拉； 其它：保留。
[5 empty] | 7:4 | 管脚驱动能力选择： 0x0：EMMC_IO档位1； 0x1：EMMC_IO档位2； 0x2：EMMC_IO档位3； 0x3：EMMC_IO档位4； 0x4：EMMC_IO档位5； 0x5：EMMC_IO档位6； 0x6：EMMC_IO档位7； 0x7：EMMC_IO档位8； 0x8：EMMC_IO档位9； 0x9：EMMC_IO档位10； 0xA：EMMC_IO档位11； 0xB：EMMC_IO档位12； 0xC：EMMC_IO档位13； 0xD：EMMC_IO档位14； 0xE：EMMC_IO档位15； 0xF：EMMC_IO档位16； 其它：保留。
[5 empty] | 3:0 | 功能选择： 0x0：SFC_HOLD_IO3； 0x1：EMMC_DATA3； 其它：保留。
iocfg_reg119 | AA2 | Pin EMMC_RST_N IO Config Register. | 0x00EFF004C | 0x1300 | 31:15 | 保留。
[5 empty] | 14 | 保留。
[5 empty] | 13 | 保留。
[5 empty] | 12 | 保留。
[5 empty] | 11 | 保留。
[5 empty] | 10 | 管脚电平转换速率控制： 0x0：快沿输出； 0x1：慢沿输出。
[5 empty] | 9:8 | 管脚上/下拉控制： 0x0：关闭上/下拉； 0x1：打开下拉； 0x3：打开上拉； 其它：保留。
[5 empty] | 7:4 | 管脚驱动能力选择： 0x0：EMMC_IO档位1； 0x1：EMMC_IO档位2； 0x2：EMMC_IO档位3； 0x3：EMMC_IO档位4； 0x4：EMMC_IO档位5； 0x5：EMMC_IO档位6； 0x6：EMMC_IO档位7； 0x7：EMMC_IO档位8； 0x8：EMMC_IO档位9； 0x9：EMMC_IO档位10； 0xA：EMMC_IO档位11； 0xB：EMMC_IO档位12； 0xC：EMMC_IO档位13； 0xD：EMMC_IO档位14； 0xE：EMMC_IO档位15； 0xF：EMMC_IO档位16； 其它：保留。
[5 empty] | 3:0 | 功能选择： 0x0：GPIO1_4； 0x1：EMMC_RST_N； 0x2：SFC_CSN1； 其它：保留。
iocfg_reg120 | AA1 | Pin EMMC_DS IO Config Register. | 0x00EFF0050 | 0x1100 | 31:15 | 保留。
[5 empty] | 14 | 保留。
[5 empty] | 13 | 保留。
[5 empty] | 12 | 保留。
[5 empty] | 11 | 保留。
[5 empty] | 10 | 管脚电平转换速率控制： 0x0：快沿输出； 0x1：慢沿输出。
[5 empty] | 9:8 | 管脚上/下拉控制： 0x0：关闭上/下拉； 0x1：打开下拉； 0x3：打开上拉； 其它：保留。
[5 empty] | 7:4 | 管脚驱动能力选择： 0x0：EMMC_IO档位1； 0x1：EMMC_IO档位2； 0x2：EMMC_IO档位3； 0x3：EMMC_IO档位4； 0x4：EMMC_IO档位5； 0x5：EMMC_IO档位6； 0x6：EMMC_IO档位7； 0x7：EMMC_IO档位8； 0x8：EMMC_IO档位9； 0x9：EMMC_IO档位10； 0xA：EMMC_IO档位11； 0xB：EMMC_IO档位12； 0xC：EMMC_IO档位13； 0xD：EMMC_IO档位14； 0xE：EMMC_IO档位15； 0xF：EMMC_IO档位16； 其它：保留。
[5 empty] | 3:0 | 功能选择： 0x0：GPIO1_5； 0x1：EMMC_DS； 其它：保留。
iocfg_reg121 | Y3 | Pin UART0_RXD IO Config Register. | 0x00EFF0054 | 0x1300 | 31:15 | 保留。
[5 empty] | 14 | 保留。
[5 empty] | 13 | 保留。
[5 empty] | 12 | 保留。
[5 empty] | 11 | 保留。
[5 empty] | 10 | 管脚电平转换速率控制： 0x0：快沿输出； 0x1：慢沿输出。
[5 empty] | 9:8 | 管脚上/下拉控制： 0x0：关闭上/下拉； 0x1：打开下拉； 0x3：打开上拉； 其它：保留。
[5 empty] | 7:4 | 管脚驱动能力选择： 0x0：EMMC_IO档位1； 0x1：EMMC_IO档位2； 0x2：EMMC_IO档位3； 0x3：EMMC_IO档位4； 0x4：EMMC_IO档位5； 0x5：EMMC_IO档位6； 0x6：EMMC_IO档位7； 0x7：EMMC_IO档位8； 0x8：EMMC_IO档位9； 0x9：EMMC_IO档位10； 0xA：EMMC_IO档位11； 0xB：EMMC_IO档位12； 0xC：EMMC_IO档位13； 0xD：EMMC_IO档位14； 0xE：EMMC_IO档位15； 0xF：EMMC_IO档位16； 其它：保留。
[5 empty] | 3:0 | 功能选择： 0x0：GPIO1_6； 0x1：UART0_RXD； 其它：保留。
iocfg_reg122 | W1 | Pin UART0_TXD IO Config Register. | 0x00EFF0058 | 0x1200 | 31:15 | 保留。
[5 empty] | 14 | 保留。
[5 empty] | 13 | 保留。
[5 empty] | 12 | 保留。
[5 empty] | 11 | 保留。
[5 empty] | 10 | 管脚电平转换速率控制： 0x0：快沿输出； 0x1：慢沿输出。
[5 empty] | 9 | 管脚下拉控制： 0x0：关闭； 0x1：打开。
[5 empty] | 8 | 管脚上拉控制： 0x0：关闭； 0x1：打开。
[5 empty] | 7:4 | 管脚驱动能力选择： 0x0：IO2_档位1； 0x1：IO2_档位2； 0x2：IO2_档位3； 0x3：IO2_档位4； 其它：保留。
[5 empty] | 3:0 | 功能选择： 0x0：GPIO9_7； 0x1：UART0_TXD； 其它：保留。
iocfg_reg123 | U21 | Pin PWR_RSTN IO Config Register. | 0x011120200 | 0x1500 | 31:15 | 保留。
[5 empty] | 14 | 保留。
[5 empty] | 13 | 保留。
[5 empty] | 12 | 保留。
[5 empty] | 11 | 保留。
[5 empty] | 10 | 管脚电平转换速率控制： 0x0：快沿输出； 0x1：慢沿输出。
[5 empty] | 9 | 管脚下拉控制： 0x0：关闭； 0x1：打开。
[5 empty] | 8 | 管脚上拉控制： 0x0：关闭； 0x1：打开。
[5 empty] | 7:4 | 管脚驱动能力选择： 0x0：IO2_档位1； 0x1：IO2_档位2； 0x2：IO2_档位3； 0x3：IO2_档位4； 其它：保留。
[5 empty] | 3:0 | 功能选择： 0x0：PWR_RSTN； 其它：保留。
iocfg_reg124 | U20 | Pin PWR_SEQ0 IO Config Register. | 0x011120204 | 0x1200 | 31:15 | 保留。
[5 empty] | 14 | 保留。
[5 empty] | 13 | 保留。
[5 empty] | 12 | 保留。
[5 empty] | 11 | 保留。
[5 empty] | 10 | 管脚电平转换速率控制： 0x0：快沿输出； 0x1：慢沿输出。
[5 empty] | 9 | 管脚下拉控制： 0x0：关闭； 0x1：打开。
[5 empty] | 8 | 管脚上拉控制： 0x0：关闭； 0x1：打开。
[5 empty] | 7:4 | 管脚驱动能力选择： 0x0：IO2_档位1； 0x1：IO2_档位2； 0x2：IO2_档位3； 0x3：IO2_档位4； 其它：保留。
[5 empty] | 3:0 | 功能选择： 0x0：PWR_SEQ0； 0x1：GPIO9_0； 0x3：PWM_OUT3_0_N； 0x4：PWM1_OUT5_0_P； 其它：保留。
iocfg_reg125 | V19 | Pin PWR_SEQ1 IO Config Register. | 0x011120208 | 0x1200 | 31:15 | 保留。
[5 empty] | 14 | 保留。
[5 empty] | 13 | 保留。
[5 empty] | 12 | 保留。
[5 empty] | 11 | 保留。
[5 empty] | 10 | 管脚电平转换速率控制： 0x0：快沿输出； 0x1：慢沿输出。
[5 empty] | 9 | 管脚下拉控制： 0x0：关闭； 0x1：打开。
[5 empty] | 8 | 管脚上拉控制： 0x0：关闭； 0x1：打开。
[5 empty] | 7:4 | 管脚驱动能力选择： 0x0：IO2_档位1； 0x1：IO2_档位2； 0x2：IO2_档位3； 0x3：IO2_档位4； 其它：保留。
[5 empty] | 3:0 | 功能选择： 0x0：PWR_SEQ1； 0x1：GPIO9_1； 0x2：UART5_TXD； 0x3：PWM_OUT3_1_N； 0x4：PWM1_OUT5_0_N； 其它：保留。
iocfg_reg126 | V20 | Pin PWR_BUTTON IO Config Register. | 0x01112020C | 0x1100 | 31:15 | 保留。
[5 empty] | 14 | 保留。
[5 empty] | 13 | 保留。
[5 empty] | 12 | 保留。
[5 empty] | 11 | 保留。
[5 empty] | 10 | 管脚电平转换速率控制： 0x0：快沿输出； 0x1：慢沿输出。
[5 empty] | 9 | 管脚下拉控制： 0x0：关闭； 0x1：打开。
[5 empty] | 8 | 管脚上拉控制： 0x0：关闭； 0x1：打开。
[5 empty] | 7:4 | 管脚驱动能力选择： 0x0：IO2_档位1； 0x1：IO2_档位2； 0x2：IO2_档位3； 0x3：IO2_档位4； 其它：保留。
[5 empty] | 3:0 | 功能选择： 0x0：PWR_BUTTON； 0x1：GPIO9_2； 0x2：UART5_RXD； 0x3：PWM_OUT3_2_N； 其它：保留。
iocfg_reg127 | W21 | Pin PWR_STARTUP IO Config Register. | 0x011120210 | 0x1200 | 31:15 | 保留。
[5 empty] | 14 | 保留。
[5 empty] | 13 | 保留。
[5 empty] | 12 | 保留。
[5 empty] | 11 | 保留。
[5 empty] | 10 | 管脚电平转换速率控制： 0x0：快沿输出； 0x1：慢沿输出。
[5 empty] | 9 | 管脚下拉控制： 0x0：关闭； 0x1：打开。
[5 empty] | 8 | 管脚上拉控制： 0x0：关闭； 0x1：打开。
[5 empty] | 7:4 | 管脚驱动能力选择： 0x0：IO2_档位1； 0x1：IO2_档位2； 0x2：IO2_档位3； 0x3：IO2_档位4； 其它：保留。
[5 empty] | 3:0 | 功能选择： 0x0：PWR_STARTUP； 0x1：GPIO9_3； 0x2：I2C1_SDA； 0x3：PWM1_OUT3_0_N； 其它：保留。
iocfg_reg128 | W22 | Pin PWR_WAKEUP0 IO Config Register. | 0x011120214 | 0x1200 | 31:15 | 保留。
[5 empty] | 14 | 保留。
[5 empty] | 13 | 保留。
[5 empty] | 12 | 保留。
[5 empty] | 11 | 保留。
[5 empty] | 10 | 管脚电平转换速率控制： 0x0：快沿输出； 0x1：慢沿输出。
[5 empty] | 9 | 管脚下拉控制： 0x0：关闭； 0x1：打开。
[5 empty] | 8 | 管脚上拉控制： 0x0：关闭； 0x1：打开。
[5 empty] | 7:4 | 管脚驱动能力选择： 0x0：IO2_档位1； 0x1：IO2_档位2； 0x2：IO2_档位3； 0x3：IO2_档位4； 其它：保留。
[5 empty] | 3:0 | 功能选择： 0x0：PWR_WAKEUP0； 0x1：GPIO9_4； 0x2：I2C2_SDA； 0x3：PWM_OUT5_0_N； 其它：保留。
iocfg_reg129 | W20 | Pin PWR_WAKEUP1 IO Config Register. | 0x011120218 | 0x1200 | 31:15 | 保留。
[5 empty] | 14 | 保留。
[5 empty] | 13 | 保留。
[5 empty] | 12 | 保留。
[5 empty] | 11 | 保留。
[5 empty] | 10 | 管脚电平转换速率控制： 0x0：快沿输出； 0x1：慢沿输出。
[5 empty] | 9 | 管脚下拉控制： 0x0：关闭； 0x1：打开。
[5 empty] | 8 | 管脚上拉控制： 0x0：关闭； 0x1：打开。
[5 empty] | 7:4 | 管脚驱动能力选择： 0x0：IO2_档位1； 0x1：IO2_档位2； 0x2：IO2_档位3； 0x3：IO2_档位4； 其它：保留。
[5 empty] | 3:0 | 功能选择： 0x0：PWR_WAKEUP1； 0x1：GPIO9_5； 0x2：I2C1_SCL； 0x3：PWM1_OUT5_0_P； 其它：保留。
iocfg_reg130 | W23 | Pin PWR_EN IO Config Register. | 0x01112021C | 0x1200 | 31:15 | 保留。
[5 empty] | 14 | 保留。
[5 empty] | 13 | 保留。
[5 empty] | 12 | 保留。
[5 empty] | 11 | 保留。
[5 empty] | 10 | 管脚电平转换速率控制： 0x0：快沿输出； 0x1：慢沿输出。
[5 empty] | 9 | 管脚下拉控制： 0x0：关闭； 0x1：打开。
[5 empty] | 8 | 管脚上拉控制： 0x0：关闭； 0x1：打开。
[5 empty] | 7:4 | 管脚驱动能力选择： 0x0：IO2_档位1； 0x1：IO2_档位2； 0x2：IO2_档位3； 0x3：IO2_档位4； 其它：保留。
[5 empty] | 3:0 | 功能选择： 0x0：PWR_EN； 0x1：GPIO9_6； 0x2：I2C2_SCL； 0x3：PWM1_OUT5_0_N； 其它：保留。
注①：SD3589DV100不支持MIPI RX1接口

## 4.管脚默认状态
Pin Name | Default drive level for I/O power-on | Default Function | When the Core Power Is not Powered on and the I/O Power Is Powered on |  | After the Core Power and I/O Power Are Powered on and Before the Reset Is Deasserted |  | Before U-Boot Running and After Reset Deassertion |  |  | Chip Internal Pull-up/Pull-down Resistor | Constraints
| For details about the I/O levels and drive strength, see the DC/AC electrical specifications in chapter 2 "Hardware" of the chip data sheet. A higher level indicates greater drive strength. The following uses the four I/O levels as an example: level 4 > level 3 > level 2 > level 1. You must set a proper level based on the actual scenario. | [5 empty] | Multiplexing Function | Level State | I/O type | Internal pull-up and pull-down resistance:
|  |  | Level State | I/O type | Level State | I/O type |  | (It is recommended that the pins marked with the L/H state not be multiplexed as GPIO pins.) |  | See the DC/AC electrical specifications in chapter 2 "Hardware" of the chip data sheet.
The level states are described as follows: L: output low level; H: output high level; Z: high impedance; PU: input state with internal pull-up; PD: input state with internal pull-down; X: undetermined state.
UART2_RXD | EMMC_IO档位1 | GPIO2_0 | PU | NA | PU | I | GPIO2_0 | PU | I | RPU20/RPD20 | NA
UART2_TXD | IO2_档位1 | GPIO2_1 | PD | NA | PD | I | GPIO2_1 | PD | I | RPU1/RPD1 | NA
UART2_RTSN | IO2_档位1 | GPIO2_2 | PD | NA | PD | I | GPIO2_2 | PD | I | RPU1/RPD1 | NA
UART2_CTSN | IO2_档位1 | GPIO2_3 | PD | NA | PD | I | GPIO2_3 | PD | I | RPU1/RPD1 | NA
EPHY_CLK | IO2_档位1 | GPIO2_4 | PD | NA | PD | I | GPIO2_4 | PD | I | RPU1/RPD1 | NA
EPHY_RSTN | IO2_档位1 | GPIO2_5 | PD | NA | PD | I | GPIO2_5 | PD | I | RPU1/RPD1 | NA
POR_ENABLE | IO2_档位1 | POR_ENABLE | PD | NA | PU | I | POR_ENABLE | PU | I | RPU1/RPD1 | NA
MDCK | IO2_档位1 | GPIO2_6 | PD | NA | PD | I | GPIO2_6 | PD | I | RPU1/RPD1 | NA
MDIO | IO2_档位1 | GPIO2_7 | PD | NA | PD | I | GPIO2_7 | PD | I | RPU1/RPD1 | NA
RSTN | IO2_档位1 | RSTN | PD | NA | PU | I | RSTN | PU | I | RPU1/RPD1 | NA
RGMII_RXD3 | IO6_档位1 | GPIO3_0 | PD | NA | PD | I | GPIO3_0 | PD | I | RPU11/RPD11 | NA
RGMII_RXD2 | IO6_档位1 | GPIO3_1 | PD | NA | PD | I | GPIO3_1 | PD | I | RPU11/RPD11 | NA
RGMII_RXD1 | IO6_档位1 | GPIO3_2 | PD | NA | PD | I | GPIO3_2 | PD | I | RPU11/RPD11 | NA
RGMII_RXD0 | IO6_档位1 | GPIO3_3 | PD | NA | PD | I | GPIO3_3 | PD | I | RPU11/RPD11 | NA
RGMII_RXDV | IO6_档位1 | GPIO3_4 | PD | NA | PD | I | GPIO3_4 | PD | I | RPU11/RPD11 | NA
RGMII_RXCK | IO6_档位1 | GPIO3_5 | PD | NA | PD | I | GPIO3_5 | PD | I | RPU11/RPD11 | NA
RGMII_TXD3 | IO6_档位1 | GPIO3_6 | PD | NA | PD | I | GPIO3_6 | PD | I | RPU11/RPD11 | NA
RGMII_TXD2 | IO6_档位1 | GPIO3_7 | PD | NA | PD | I | GPIO3_7 | PD | I | RPU11/RPD11 | NA
RGMII_TXD1 | IO6_档位1 | GPIO4_0 | PD | NA | PU | I | GPIO4_0 | PU | I | RPU11/RPD11 | NA
RGMII_TXD0 | IO6_档位1 | GPIO4_1 | PD | NA | PD | I | GPIO4_1 | PD | I | RPU11/RPD11 | NA
RGMII_TXEN | IO6_档位1 | GPIO4_2 | PD | NA | PD | I | GPIO4_2 | PD | I | RPU11/RPD11 | NA
RGMII_TXCKOUT | IO6_档位1 | TEST_CLK | PD | NA | L | O | TEST_CLK | L/H，由通信内容决定 | O | RPU11/RPD11 | NA
JTAG_TRSTN | IO2_档位1 | JTAG_TRSTN | PD | NA | PD | I | JTAG_TRSTN | PD | I | RPU1/RPD1 | NA
JTAG_TCK | IO2_档位1 | JTAG_TCK | PD | NA | PD | I | JTAG_TCK | PD | I | RPU1/RPD1 | NA
JTAG_TMS | EMMC_IO档位1 | JTAG_TMS | PU | NA | PU | I | JTAG_TMS | PU | I | RPU20/RPD20 | NA
JTAG_TDO | IO2_档位2 | JTAG_TDO | PD | NA | PD | O | JTAG_TDO | PD | O | RPU1/RPD1 | NA
[8 empty] | L/H，由通信内容决定 | O |  | BootRom JTAG调试开启
JTAG_TDI | EMMC_IO档位1 | JTAG_TDI | PU | NA | PU | I | JTAG_TDI | PU | I | RPU20/RPD20 | NA
I2C0_SDA | IO6_档位1 | GPIO5_1 | PD | NA | PD | I | GPIO5_1 | PD | I | RPU11/RPD11 | NA
I2C0_SCL | EMMC_IO档位1 | GPIO5_2 | PU | NA | PU | I | GPIO5_2 | PU | I | RPU20/RPD20 | NA
SVB_PWM1 | IO2_档位1 | GPIO0_6 | PD | NA | PD | I | GPIO0_6 | PD | I | RPU1/RPD1 | NA
DSI_D3N | NA | DSI_D3N | Z | NA | Z | NA | DSI_D3N | Z | NA | NA | NA
DSI_D3P | NA | DSI_D3P | Z | NA | Z | NA | DSI_D3P | Z | NA | NA | NA
DSI_D1N | NA | DSI_D1N | Z | NA | Z | NA | DSI_D1N | Z | NA | NA | NA
DSI_D1P | NA | DSI_D1P | Z | NA | Z | NA | DSI_D1P | Z | NA | NA | NA
DSI_CKN | NA | DSI_CKN | Z | NA | Z | NA | DSI_CKN | Z | NA | NA | NA
DSI_CKP | NA | DSI_CKP | Z | NA | Z | NA | DSI_CKP | Z | NA | NA | NA
DSI_D0N | NA | DSI_D0N | Z | NA | Z | NA | DSI_D0N | Z | NA | NA | NA
DSI_D0P | NA | DSI_D0P | Z | NA | Z | NA | DSI_D0P | Z | NA | NA | NA
DSI_D2N | NA | DSI_D2N | Z | NA | Z | NA | DSI_D2N | Z | NA | NA | NA
DSI_D2P | NA | DSI_D2P | Z | NA | Z | NA | DSI_D2P | Z | NA | NA | NA
SDIO1_CDATA0 | EMMC_IO档位1 | GPIO6_5 | PD | NA | PD | I | GPIO6_5 | PD | I | RPU21/RPD21 | NA
SDIO1_CDATA1 | EMMC_IO档位1 | GPIO6_6 | PD | NA | PD | I | GPIO6_6 | PD | I | RPU21/RPD21 | NA
SDIO1_CDATA2 | EMMC_IO档位1 | GPIO6_7 | PD | NA | PD | I | GPIO6_7 | PD | I | RPU21/RPD21 | NA
SDIO1_CDATA3 | EMMC_IO档位1 | GPIO7_0 | PD | NA | PD | I | GPIO7_0 | PD | I | RPU21/RPD21 | NA
SDIO1_CCLK_OUT | EMMC_IO档位1 | GPIO7_1 | PD | NA | PD | I | GPIO7_1 | PD | I | RPU21/RPD21 | NA
SDIO1_CCMD | EMMC_IO档位1 | GPIO7_2 | PD | NA | PD | I | GPIO7_2 | PD | I | RPU21/RPD21 | NA
SDIO0_CCMD | EMMC_IO档位1 | GPIO7_3 | PD | NA | PD | I | GPIO7_3 | PD | I | RPU21/RPD21 | NA
[7 empty] | SDIO0_CCMD | L/H，由通信内容决定 | I |  | SD卡升级
SDIO0_CDATA0 | EMMC_IO档位1 | GPIO7_4 | PD | NA | PD | I | GPIO7_4 | PD | I | RPU21/RPD21 | NA
[7 empty] | SDIO0_CDATA1 | L/H，由通信内容决定 | I |  | SD卡升级
SDIO0_CDATA1 | EMMC_IO档位1 | GPIO7_5 | PD | NA | PD | I | GPIO7_5 | PD | I | RPU21/RPD21 | NA
[7 empty] | SDIO0_CDATA1 | L/H，由通信内容决定 | I |  | SD卡升级
SDIO0_CDATA2 | EMMC_IO档位1 | GPIO7_6 | PD | NA | PD | I | GPIO7_6 | PD | I | RPU21/RPD21 | NA
[7 empty] | SDIO0_CDATA2 | L/H，由通信内容决定 | I |  | SD卡升级
SDIO0_CDATA3 | EMMC_IO档位1 | GPIO7_7 | PD | NA | PD | I | GPIO7_7 | PD | I | RPU21/RPD21 | NA
[7 empty] | SDIO0_CDATA3 | L/H，由通信内容决定 | I |  | SD卡升级
SDIO0_CCLK_OUT | EMMC_IO档位1 | GPIO8_0 | PD | NA | PD | O | GPIO8_0 | PD | I | RPU21/RPD21 | NA
[7 empty] | SDIO0_CCLK_OUT | L/H，由通信内容决定 | I |  | SD卡升级
SDIO0_CARD_DETECT | IO2_档位1 | GPIO8_1 | PD | NA | PD | I | GPIO8_1 | PD | I | RPU7/RPD7 | NA
[7 empty] | SDIO0_CARD_DETECT | L/H，由通信内容决定 | I |  | SD卡升级
SDIO0_CARD_POWER_EN_N | IO2_档位1 | GPIO8_2 | PD | NA | PD | I | GPIO8_2 | PD | I | RPU7/RPD7 | NA
[7 empty] | SDIO0_CARD_POWER_EN_N | L/H，由通信内容决定 | I |  | SD卡升级
UART1_RXD | EMMC_IO档位1 | GPIO8_3 | PU | NA | PU | I | GPIO8_3 | PU | I | RPU20/RPD20 | NA
UART1_TXD | IO2_档位1 | GPIO8_4 | PD | NA | PD | I | GPIO8_4 | PD | I | RPU1/RPD1 | NA
UART1_RTSN | IO2_档位1 | GPIO8_5 | PD | NA | PD | I | GPIO8_5 | PD | I | RPU1/RPD1 | NA
UART1_CTSN | IO2_档位1 | GPIO8_6 | PD | NA | PD | I | GPIO8_6 | PD | I | RPU1/RPD1 | NA
LSADC_CH0 | IO2_档位1 | LSADC_CH0 | PD | NA | PD | I | LSADC_CH0 | PD | I | RPD5 | NA
LSADC_CH1 | IO2_档位1 | LSADC_CH1 | PD | NA | PD | I | LSADC_CH1 | PD | I | RPD5 | NA
LSADC_CH2 | IO2_档位1 | LSADC_CH2 | PD | NA | PD | I | LSADC_CH2 | PD | I | RPD5 | NA
LSADC_CH3 | IO2_档位1 | LSADC_CH3 | PD | NA | PD | I | LSADC_CH3 | PD | I | RPD5 | NA
USB_VBUS | IO2_档位1 | GPIO10_3 | PD | NA | PD | I | GPIO10_3 | PD | I | RPU7/RPD7 | NA
[7 empty] | USB_VBUS | PU | I |  | USB升级
USB_PWREN | IO2_档位1 | GPIO10_4 | PD | NA | PD | I | GPIO10_4 | PD | I | RPU1/RPD1 | NA
SYS_RSTN_OUT | IO2_档位1 | WDG_RSTN | PD | NA | PD | I | WDG_RSTN | PD | O | RPU7/RPD7 | POR_ENABLE==0
|  | SYS_RSTN_OUT |  |  | L | O | SYS_RSTN_OUT | H | O |  | POR_ENABLE==1
PWM_OUT0_0_P | IO6_档位1 | GPIO10_6 | PD | NA | PD | I | GPIO10_6 | PD | I | RPU11/RPD11 | NA
PWM_OUT1_0_P | IO2_档位1 | GPIO10_7 | PD | NA | PD | I | GPIO10_7 | PD | I | RPU1/RPD1 | NA
SPI0_CSN1 | IO6_档位1 | GPIO11_0 | PD | NA | PD | I | GPIO11_0 | PD | I | RPU11/RPD11 | NA
SPI0_CSN0 | IO6_档位1 | GPIO11_1 | PD | NA | PD | I | GPIO11_1 | PD | I | RPU11/RPD11 | NA
SPI0_SDI | IO6_档位1 | GPIO11_2 | PD | NA | PD | I | GPIO11_2 | PD | I | RPU11/RPD11 | NA
SPI0_SDO | IO6_档位1 | GPIO11_3 | PD | NA | PD | I | GPIO11_3 | PD | I | RPU11/RPD11 | NA
SPI0_SCLK | EMMC_IO档位1 | GPIO11_4 | PU | NA | PU | I | GPIO11_4 | PU | I | RPU20/RPD20 | NA
SENSOR0_HS | IO6_档位1 | GPIO11_5 | PD | NA | PD | I | GPIO11_5 | PD | I | RPU11/RPD11 | NA
SENSOR0_VS | IO6_档位1 | GPIO11_6 | PD | NA | PD | I | GPIO11_6 | PD | I | RPU11/RPD11 | NA
SENSOR0_RSTN | IO6_档位1 | GPIO11_7 | PD | NA | PD | I | GPIO11_7 | PD | I | RPU11/RPD11 | NA
SENSOR0_CLK | EMMC_IO档位1 | GPIO12_0 | PD | NA | PD | I | GPIO12_0 | PD | I | RPU21/RPD21 | NA
MIPI_RX0_D0N | NA | MIPI_RX0_D0N | Z | NA | Z | I | MIPI_RX0_D0N | Z | NA | NA | NA
MIPI_RX0_D0P | NA | MIPI_RX0_D0P | Z | NA | Z | I | MIPI_RX0_D0P | Z | NA | NA | NA
MIPI_RX0_D2N | NA | MIPI_RX0_D2N | Z | NA | Z | I | MIPI_RX0_D2N | Z | NA | NA | NA
MIPI_RX0_D2P | NA | MIPI_RX0_D2P | Z | NA | Z | I | MIPI_RX0_D2P | Z | NA | NA | NA
MIPI_RX0_CK0N | NA | MIPI_RX0_CK0N | Z | NA | Z | I | MIPI_RX0_CK0N | Z | NA | NA | NA
MIPI_RX0_CK0P | NA | MIPI_RX0_CK0P | Z | NA | Z | I | MIPI_RX0_CK0P | Z | NA | NA | NA
MIPI_RX0_CK1N | NA | MIPI_RX0_CK1N | Z | NA | Z | I | MIPI_RX0_CK1N | Z | NA | NA | NA
MIPI_RX0_CK1P | NA | MIPI_RX0_CK1P | Z | NA | Z | I | MIPI_RX0_CK1P | Z | NA | NA | NA
MIPI_RX0_D1N | NA | MIPI_RX0_D1N | Z | NA | Z | I | MIPI_RX0_D1N | Z | NA | NA | NA
MIPI_RX0_D1P | NA | MIPI_RX0_D1P | Z | NA | Z | I | MIPI_RX0_D1P | Z | NA | NA | NA
MIPI_RX0_D3N | NA | MIPI_RX0_D3N | Z | NA | Z | I | MIPI_RX0_D3N | Z | NA | NA | NA
MIPI_RX0_D3P | NA | MIPI_RX0_D3P | Z | NA | Z | I | MIPI_RX0_D3P | Z | NA | NA | NA
MIPI_RX1_D0N/GPIO13_5 注① | NA | MIPI_RX1_D0N/GPIO13_5 | Z | NA | Z | I | MIPI_RX1_D0N/GPIO13_5 | Z | NA | NA | NA
MIPI_RX1_D0P/GPIO13_6 注① | NA | MIPI_RX1_D0P/GPIO13_6 | Z | NA | Z | I | MIPI_RX1_D0P/GPIO13_6 | Z | NA | NA | NA
MIPI_RX1_D2N/GPIO13_7 注① | NA | MIPI_RX1_D2N/GPIO13_7 | Z | NA | Z | I | MIPI_RX1_D2N/GPIO13_7 | Z | NA | NA | NA
MIPI_RX1_D2P/GPIO14_0 注① | NA | MIPI_RX1_D2P/GPIO14_0 | Z | NA | Z | I | MIPI_RX1_D2P/GPIO14_0 | Z | NA | NA | NA
MIPI_RX1_CK0N/GPIO14_1 注① | NA | MIPI_RX1_CK0N/GPIO14_1 | Z | NA | Z | I | MIPI_RX1_CK0N/GPIO14_1 | Z | NA | NA | NA
MIPI_RX1_CK0P/GPIO14_2 注① | NA | MIPI_RX1_CK0P/GPIO14_2 | Z | NA | Z | I | MIPI_RX1_CK0P/GPIO14_2 | Z | NA | NA | NA
MIPI_RX1_CK1N/GPIO14_3 注① | NA | MIPI_RX1_CK1N/GPIO14_3 | Z | NA | Z | I | MIPI_RX1_CK1N/GPIO14_3 | Z | NA | NA | NA
MIPI_RX1_CK1P/GPIO14_4 注① | NA | MIPI_RX1_CK1P/GPIO14_4 | Z | NA | Z | I | MIPI_RX1_CK1P/GPIO14_4 | Z | NA | NA | NA
MIPI_RX1_D1N/GPIO14_5 注① | NA | MIPI_RX1_D1N/GPIO14_5 | Z | NA | Z | I | MIPI_RX1_D1N/GPIO14_5 | Z | NA | NA | NA
MIPI_RX1_D1P/GPIO14_6 注① | NA | MIPI_RX1_D1P/GPIO14_6 | Z | NA | Z | I | MIPI_RX1_D1P/GPIO14_6 | Z | NA | NA | NA
MIPI_RX1_D3N/GPIO14_7 注① | NA | MIPI_RX1_D3N/GPIO14_7 | Z | NA | Z | I | MIPI_RX1_D3N/GPIO14_7 | Z | NA | NA | NA
MIPI_RX1_D3P/GPIO1_7 注① | NA | MIPI_RX1_D3P/GPIO1_7 | Z | NA | Z | I | MIPI_RX1_D3P/GPIO1_7 | Z | NA | NA | NA
GPIO0_0 | IO2_档位1 | GPIO0_0 | PD | NA | PU | I | GPIO0_0 | PU | I | RPU1/RPD1 | NA
SENSOR1_CLK | IO6_档位1 | GPIO0_1 | PD | NA | PD | I | GPIO0_1 | PD | I | RPU11/RPD11 | NA
SENSOR1_RSTN | IO2_档位1 | GPIO0_2 | PD | NA | PD | I | GPIO0_2 | PD | I | RPU1/RPD1 | NA
SENSOR1_HS | IO6_档位1 | GPIO0_3 | PD | NA | PD | I | GPIO0_3 | PD | I | RPU11/RPD11 | NA
SENSOR1_VS | IO6_档位1 | GPIO0_4 | PD | NA | PU | I | GPIO0_4 | PU | I | RPU11/RPD11 | NA
SVB_PWM2 | IO2_档位1 | GPIO0_5 | PD | NA | PD | I | GPIO0_5 | PD | I | RPU1/RPD1 | NA
USB_OVRCUR | IO2_档位1 | GPIO10_5 | PD | NA | PD | I | GPIO10_5 | PD | I | RPU1/RPD1 | NA
TEST_MODE | IO2_档位1 | TEST_MODE | PD | NA | PD | I | TEST_MODE | PD | I | RPU1/RPD1 | NA
SVB_PWM0 | IO2_档位1 | GPIO0_7 | PD | NA | PD | I | GPIO0_7 | PD | I | RPU1/RPD1 | NA
SPI1_SCLK | EMMC_IO档位1 | GPIO1_0 | PU | NA | PU | I | GPIO1_0 | PU | I | RPU20/RPD20 | NA
[7 empty] | EMMC_DATA4 | L/H，由通信内容决定 | B |  | 8线EMMC启动
SPI1_SDO | EMMC_IO档位1 | GPIO1_1 | PU | NA | PU | I | GPIO1_1 | PU | I | RPU20/RPD20 | NA
[7 empty] | EMMC_DATA5 | L/H，由通信内容决定 | B |  | 8线EMMC启动
SPI1_SDI | EMMC_IO档位1 | GPIO1_2 | PU | NA | PU | I | GPIO1_2 | PU | I | RPU20/RPD20 | NA
[7 empty] | EMMC_DATA6 | L/H，由通信内容决定 | B |  | 8线EMMC启动
SPI1_CSN | EMMC_IO档位1 | GPIO1_3 | PU | NA | PU | I | GPIO1_3 | PU | I | RPU20/RPD20 | NA
[7 empty] | EMMC_DATA7 | L/H，由通信内容决定 | B |  | 8线EMMC启动
EMMC_CLK | EMMC_IO档位1 | SFC_CLK | PD | NA | PD | I | SFC_CLK | L/H，由通信内容决定 | O | RPU21/RPD21 | SPI Nor/Nand Flash启动
[7 empty] | EMMC_CLK | L/H，由通信内容决定 | O |  | EMMC 启动
EMMC_CMD | EMMC_IO档位1 | SFC_CSN0 | PU | NA | PU | I | SFC_CSN0 | L/H，由通信内容决定 | O | RPU20/RPD20 | SPI Nor/Nand Flash启动
[7 empty] | EMMC_CMD | L/H，由通信内容决定 | B |  | EMMC 启动
EMMC_DATA0 | EMMC_IO档位1 | SFC_MOSI_IO0 | PU | NA | PU | I | SFC_MOSI_IO0 | L/H，由通信内容决定 | B | RPU20/RPD20 | SPI Nor/Nand Flash启动
[7 empty] | EMMC_DATA0 | L/H，由通信内容决定 | B |  | EMMC 启动
EMMC_DATA1 | EMMC_IO档位1 | SFC_MISO_IO1 | PU | NA | PU | I | SFC_MISO_IO1 | L/H，由通信内容决定 | B | RPU20/RPD20 | SPI Nor/Nand Flash启动
[7 empty] | EMMC_DATA1 | L/H，由通信内容决定 | B |  | EMMC 启动
EMMC_DATA2 | EMMC_IO档位1 | SFC_WP_IO2 | PU | NA | PU | I | SFC_WP_IO2 | L/H，由通信内容决定 | B | RPU20/RPD20 | SPI Nor/Nand Flash启动
[7 empty] | EMMC_DATA2 | L/H，由通信内容决定 | B |  | EMMC 启动
EMMC_DATA3 | EMMC_IO档位1 | SFC_HOLD_IO3 | PU | NA | PU | I | SFC_HOLD_IO3 | L/H，由通信内容决定 | B | RPU20/RPD20 | SPI Nor/Nand Flash启动
[7 empty] | EMMC_DATA3 | L/H，由通信内容决定 | B |  | EMMC 启动
EMMC_RST_N | EMMC_IO档位1 | GPIO1_4 | PU | NA | PU | I | GPIO1_4 | PU | I | RPU20/RPD20 | NA
[7 empty] | EMMC_RST_N | L/H，由通信内容决定 | B |  | EMMC启动
[7 empty] | SFC_CSN1 | L/H，由通信内容决定 | O |  | NA
EMMC_DS | EMMC_IO档位1 | GPIO1_5 | PD | NA | PD | I | GPIO1_5 | PD | I | RPU21/RPD21 | NA
[7 empty] | EMMC_DS | L/H，由通信内容决定 | I |  | 8线EMMC启动
UART0_RXD | EMMC_IO档位1 | GPIO1_6 | PU | NA | PU | I | GPIO1_6 | PU | I | RPU20/RPD20 | NA
UART0_TXD | IO2_档位1 | GPIO9_7 | PD | NA | PD | I | GPIO9_7 | PD | I | RPU1/RPD1 | NA
PWR_RSTN | IO2_档位1 | PWR_RSTN | PU | I | PU | I | PWR_RSTN | PU | I | RPU6/RPD6 | NA
PWR_SEQ0 | IO2_档位1 | PWR_SEQ0 | L/H，由通信内容决定 | O | L/H，由通信内容决定 | O | PWR_SEQ0 | L/H，由通信内容决定 | O | RPU6/RPD6 | NA
PWR_SEQ1 | IO2_档位1 | PWR_SEQ1 | L/H，由通信内容决定 | O | L/H，由通信内容决定 | O | PWR_SEQ1 | L/H，由通信内容决定 | O | RPU6/RPD6 | NA
PWR_BUTTON | IO2_档位1 | PWR_BUTTON | PU | I | PU | I | PWR_BUTTON | PU | I | RPU6/RPD6 | NA
PWR_STARTUP | IO2_档位1 | PWR_STARTUP | PD | I | PD | I | PWR_STARTUP | PD | I | RPU6/RPD6 | NA
PWR_WAKEUP0 | IO2_档位1 | PWR_WAKEUP0 | PD | I | PD | I | PWR_WAKEUP0 | PD | I | RPU6/RPD6 | NA
PWR_WAKEUP1 | IO2_档位1 | PWR_WAKEUP1 | PD | I | PD | I | PWR_WAKEUP1 | PD | I | RPU6/RPD6 | NA
PWR_EN | IO2_档位1 | PWR_EN | L/H，由通信内容决定 | O | L/H，由通信内容决定 | O | PWR_EN | L/H，由通信内容决定 | O | RPU6/RPD6 | NA
注①：SD3589DV100不支持MIPI RX1接口

## 5.管脚分布图
| 1 | 2 | 3 | 4 | 5 | 6 | 7 | 8 | 9 | 10 | 11 | 12 | 13 | 14 | 15 | 16 | 17 | 18 | 19 | 20 | 21 | 22 | 23
A | VSS | DDR_DQ18 |  | DDR_CLK1_P | DDR_CLK0_P |  | DDR_A9 |  | DDR_CKE | DDR_A4 |  | VSS |  | DDR_A15 |  |  | DDR_A7 | UART2_CTSN |  | RGMII_TXD3 | RGMII_TXD1 | RGMII_TXCKOUT | VSS | A
B | DDR_DQ27 | DDR_DQ16 | DDR_DQ22 | DDR_CLK1_N | DDR_CLK0_N | DDR_A14 | VSS | VSS | VSS | DDR_A13 | VSS | DDR_A8 | DDR_BA0 | VSS | VSS | VSS | VSS | UART2_RTSN | UART2_TXD | EPHY_CLK | RGMII_TXD2 | RGMII_TXEN | RGMII_RXD2 | B
C | DDR_DQ29 | VSS | VSS | VSS | VSS | DDR_A11 | VSS | DDR_ODT | DDR_WE_N | VSS | DDR_CAS_N | DDR_CS_N | VSS | DDR_BA1 | DDR_A5 | DDR_A6 | DDR_ZQ | UART2_RXD | MDCK | VSS | RGMII_TXD0 | RGMII_RXD3 | RGMII_RXD0 | C
D | DDR_DQ25 | VSS | DDR_DQ20 | VSS | DDR_RAS_N | DDR_A2 | VSS | DDR_A10 | VSS | DDR_RESET_N | VSS | DDR_BA2 | DDR_A3 | DDR_A12 | DDR_A1 | VSS | DDR_A0 | RSTN | EPHY_RSTN | MDIO | RGMII_RXD1 | RGMII_RXDV | RGMII_RXCK | D
E |  | DDR_DM3 | DDR_DQ31 | VSS | VSS | VSS | VDDIO_DDR | VDDIO_DDR | VSS | VDDIO_DDR | VDDIO_DDR | VSS | VDDIO_DDR | VSS | VSS | VSS | VSS | VDDIOA_DDR | JTAG_TDO | JTAG_TDI | JTAG_TCK | JTAG_TMS | POR_ENABLE | E
F | DDR_DQS2_P | DDR_DQS2_N | VSS | DDR_DM2 | VSS | VDDIO_DDR | [11 empty] | VSS | JTAG_TRSTN | I2C0_SCL | AVSS_MIPITX | DSI_D0N | DSI_D0P | F
G | DDR_DQS3_P | DDR_DQS3_N | VSS | DDR_DQ26 | DDR_DQ30 | VDDIO_DDR | [11 empty] | AVDD18_MIPITX | I2C0_SDA | SVB_PWM1 | AVSS_MIPITX | DSI_D1N | DSI_D1P | G
H |  | DDR_DQ19 | DDR_DQ24 | VSS | DDR_DQ28 | VSS |  | VSS | VSS | VDDIO_DDR_CK | VSS | VSS | VSS | VSS | DVDD33_1 | DVDD33_1 |  | AVSS_MIPITX | VSS | VSS | AVSS_MIPITX | DSI_CKN | DSI_CKP | H
J |  |  | VSS | DDR_DQ21 | DDR_DQ17 | VDDIO_DDR |  | AVSS_DDR_PLL | AVDD33_DDR_PLL | VSS | VSS | DVDD_CPU | DVDD_CPU | DVDD_CPU | VSS | DVDD3318_SDIO1 |  |  | DVDD3318_MIPITX | SDIO1_CDATA2 | AVSS_MIPITX | DSI_D2N | DSI_D2P | J
K | VSS | DDR_DQ12 | DDR_DQ23 | VSS | VSS | VDDIO_DDR |  | VSS | VSS | VSS | VSS | DVDD_CPU | DVDD_CPU | DVDD_CPU | VSS | VSS |  |  | SDIO1_CDATA0 | SDIO1_CDATA1 | AVSS_MIPITX | DSI_D3N | DSI_D3P | K
L |  | DDR_DQ14 | VSS | DDR_DQ7 | VSS | VDDIO_DDR |  | AVDD33_PLL | AVDD09_PLL | VSS | VSS | VSS | VSS | VSS | VSS | VSS |  |  | DVDD18_SDIO0 | SDIO1_CCLK_OUT | SDIO1_CDATA3 | SDIO1_CCMD | AVSS_MIPITX | L
M |  | DDR_DQ10 | VSS | DDR_DQ5 | DDR_DQ3 | VSS |  | AVSS_PLL | AVSS_PLL | VSS | DVDD | DVDD | DVDD | VSS | VSS | VSS |  |  | SDIO0_VOUT | VSS | SDIO0_CDATA2 |  |  | M
N | VSS | DDR_DQ9 | VSS | VSS | DDR_DQ1 | DVDD33_4 |  | DVDD | DVDD | DVDD | DVDD | DVDD | DVDD | DVDD | VSS | VSS |  |  | DVDD33_3 | VSS | SDIO0_CCLK_OUT | SDIO0_CDATA3 |  | N
P | VSS | DDR_DQ0 | DDR_DQ15 | DDR_DM0 | VSS | DVDD3318_EMMC |  | VSS | VSS | VSS | VSS | DVDD | DVDD | DVDD | VSS | VSS |  |  | UART1_RXD | UART1_CTSN | SDIO0_CCMD | SDIO0_CDATA0 | SDIO0_CDATA1 | P
R | DDR_DQS0_P | DDR_DQS0_N | VSS | DDR_DQ11 | VSS | VSS |  | DVDD_NPU | DVDD_NPU | DVDD_NPU | VSS | VSS | VSS | VSS | VSS | AVDD33_AC |  |  | UART1_TXD | UART1_RTSN | SDIO0_CARD_POWER_EN_N | VSS | SDIO0_CARD_DETECT | R
T | DDR_DQS1_P | DDR_DQS1_N | DDR_DQ13 | VSS | DDR_DQ8 | VSS |  | DVDD_NPU | DVDD_NPU | VSS | DVDD3318_SENSOR | VSS | AVDD09_USB3 | AVSS_USB3 | AVDD33_USB | AVSS_AC |  |  | AVDD_BAT | DVDD3318_PMC | VSS | XIN | XOUT | T
U |  |  | VSS | DDR_DM1 | DDR_DQ4 | VSS | [12 empty] | AVSS_RTC | PWR_SEQ0 | PWR_RSTN | AVSS_RTC | VSS | U
V |  | VSS | DDR_DQ2 | DDR_DQ6 | VSS | VSS | [10 empty] | VSS | DVDD33_2 | PWR_SEQ1 | PWR_BUTTON | AVSS_RTC | RTC_XIN | RTC_XOUT | V
W | UART0_TXD | VSS | VSS | VSS | VSS | VSS | VSS | SVB_PWM2 | AVSS_MIPIRX | AVDD18_MIPIRX | AVDD18_MIPIRX | AVSS_MIPIRX | VSS | SENSOR0_HS | SENSOR0_CLK | VSS | LSADC_CH0 | LSADC_CH1 | LSADC_CH2 | PWR_WAKEUP1 | PWR_STARTUP | PWR_WAKEUP0 | PWR_EN | W
Y |  | EMMC_CMD | UART0_RXD | EMMC_CLK | TEST_MODE | GPIO0_0 | MIPI_RX1_D0P | AVSS_MIPIRX | MIPI_RX1_CK1P | AVSS_MIPIRX | MIPI_RX0_D0N | AVSS_MIPIRX | MIPI_RX0_CK1P | SENSOR0_VS | SENSOR0_RSTN | SPI0_CSN1 | SPI0_SDO | SYS_RSTN_OUT | USB_VBUS | AVSS_AC | AVSS_AC | LSADC_CH3 |  | Y
AA | EMMC_DS | EMMC_RST_N | EMMC_DATA3 | EMMC_DATA2 | SPI1_SCLK | USB_OVRCUR | MIPI_RX1_D0N | AVSS_MIPIRX | MIPI_RX1_CK1N | AVSS_MIPIRX | MIPI_RX0_D0P | AVSS_MIPIRX | MIPI_RX0_CK1N | AVSS_MIPIRX | PWM_OUT0_0_P | SPI0_SCLK | USB_PWREN | AVSS_USB3 | AVSS_USB3 | AC_MICBIAS | AC_VREF | AVSS_AC | AC_OUTR | AA
AB | EMMC_DATA0 | EMMC_DATA1 | SPI1_SDI | SVB_PWM0 | SENSOR1_HS | SENSOR1_RSTN | MIPI_RX1_D2P | MIPI_RX1_CK0P | MIPI_RX1_D3P | MIPI_RX1_D1P | MIPI_RX0_D2N | MIPI_RX0_CK0N | MIPI_RX0_D3N | MIPI_RX0_D1N | SPI0_SDI | VSS | USB2_DM | USB3_TXP | USB3_RXN | AVSS_AC | AC_IN0L_N | AC_IN1R_N | AC_OUTL | AB
AC | VSS | SPI1_CSN | SPI1_SDO |  | SENSOR1_CLK | SENSOR1_VS | MIPI_RX1_D2N | MIPI_RX1_CK0N | MIPI_RX1_D3N | MIPI_RX1_D1N | MIPI_RX0_D2P | MIPI_RX0_CK0P | MIPI_RX0_D3P | MIPI_RX0_D1P | SPI0_CSN0 | PWM_OUT1_0_P | USB2_DP | USB3_TXN | USB3_RXP | AVSS_AC | AC_IN0L_P | AC_IN1R_P | AVSS_AC | AC
| 1 | 2 | 3 | 4 | 5 | 6 | 7 | 8 | 9 | 10 | 11 | 12 | 13 | 14 | 15 | 16 | 17 | 18 | 19 | 20 | 21 | 22 | 23
SD3589CV100_15x15mm FCCSP; Ball pitch:0.65mm; Ball size:0.35mm

## 6.各芯片型号管脚差异
Pin Number | Pin Name
| SD3589CV100 | SD3589DV100
AB12 | MIPI_RX0_CK0N | MIPI_RX0_CK0N
AC12 | MIPI_RX0_CK0P | MIPI_RX0_CK0P
AA13 | MIPI_RX0_CK1N | MIPI_RX0_CK1N
Y13 | MIPI_RX0_CK1P | MIPI_RX0_CK1P
Y11 | MIPI_RX0_D0N | MIPI_RX0_D0N
AA11 | MIPI_RX0_D0P | MIPI_RX0_D0P
AB14 | MIPI_RX0_D1N | MIPI_RX0_D1N
AC14 | MIPI_RX0_D1P | MIPI_RX0_D1P
AB11 | MIPI_RX0_D2N | MIPI_RX0_D2N
AC11 | MIPI_RX0_D2P | MIPI_RX0_D2P
AB13 | MIPI_RX0_D3N | MIPI_RX0_D3N
AC13 | MIPI_RX0_D3P | MIPI_RX0_D3P
AC8 | MIPI_RX1_CK0N | GPIO14_1
AB8 | MIPI_RX1_CK0P | GPIO14_2
AA9 | MIPI_RX1_CK1N | GPIO14_3
Y9 | MIPI_RX1_CK1P | GPIO14_4
AA7 | MIPI_RX1_D0N | GPIO13_5
Y7 | MIPI_RX1_D0P | GPIO13_6
AC10 | MIPI_RX1_D1N | GPIO14_5
AB10 | MIPI_RX1_D1P | GPIO14_6
AC7 | MIPI_RX1_D2N | GPIO13_7
AB7 | MIPI_RX1_D2P | GPIO14_0
AC9 | MIPI_RX1_D3N | GPIO14_7
AB9 | MIPI_RX1_D3P | GPIO1_7